## Orçamento Sintético
PLANILHA ORÇAMENTÁRIA DE REPACTUAÇÃO DE OBRA INACABADA
DADOS DA OBRA | [6 empty] | LEGENDA
PROJETO: | Creche Proinfância Tipo 2- Projeto FNDE | [6 empty] | Serviço que não será executado (executado 100% no pacto original) - (ZERAR QUANTITATIVOS)
ID DE IDENT: | ID 1017164 |  |  | BDI: | 27.7% |  |  | Serviço complementar remanescente do pacto original - executado parcialmente no contrato anterior, ou que será mantido por ocasião da repactuação, ou mesmo que deverá ser refeito por ocasião da retomada da obra.
NOME OBRA: | Creche Proinfância Martins Soares |  |  | Refer.: | SINAPI - 12/2023 - Minas Gerais ORSE - 12/2023 - Sergipe SEINFRA - 027 - Ceará CPOS/CDHU - 11/2023 - São Paulo |  |  | Novos serviços incluídos na planilha em decorrência de elementos ou sistemas construtivos condenados no laudo Técnico de vistoria. (Exemplos, tais como: demolições, remoções, retiradas, refazimentos, bota-foras, outros)
Endereço: | Rua Cota Emerick, s/n, Centro, Martins Soares – MG |  |  | Encargos sociais: | Com desoneração |  |  | Serviços provenientes de alterações de Projeto (Serviços trocados por outros serviços ou alteração de especificação técnica de materiais). Exemplos: adequações de acessibilidade, acréscimos e outras adequações pertinentes.
PLANILHA DE REPACTUAÇÃO COM BASE NA PLANILHA DO PACTO ORIGINAL
SERVIÇOS PLANILHA DO PACTO ORIGINAL |  |  |  | SERVIÇOS EXECUTADOS (QUANT. ACUMULADO) |  |  | SERVIÇOS DA NOVA PACTUAÇÃO |  |  | SERVIÇOS COMPLEMENTARES |  | VALORES ATUALIZADOS (REPACTUAÇÃO)
ITEM | CÓDIGO | FONTE | DESCRIÇÃO DOS SERVIÇOS | UNID. | QUANT. | % (EXEC) | CÓDIGO | FONTE | DESCRIÇÃO DOS SERVIÇOS | UND | QTD | VALOR UNIT. SEM BDI | VALOR UNIT. COM BDI | VALOR TOTAL | % DO VALOR TOTAL
1 |  |  | SERVIÇOS PRELIMINARES | [5 empty] | SERVIÇOS PRELIMINARES |  |  |  |  | 33468.9 | 3.545%
1.1 | 74209/1 | SINAPI | Placa da obra - padrão Governo Federal | m² | 6 | 100% | 74209/001 | SINAPI | PLACA DE OBRA EM CHAPA DE ACO GALVANIZADO | m² | 6 | 361.46 | 461.58 | 2769.48 | 0.2933%
1.2 | C2851 | SEINFRA | Instalação provisória de água | un | 1 | 100% | C2851 | SEINFRA | INSTALAÇÕES PROVISÓRIAS DE ÁGUA | UN | 1 | 1002.87 | 1280.66 | 1280.66 | 0.1356%
1.3 | 73960/1 | SINAPI | Instalação provisória de energia elétrica em baixa tensão | un | 1 | 100% | 73960/001 | SINAPI | INSTAL/LIGACAO PROVISORIA ELETRICA BAIXA TENSAO P/CANT OBRA OBRA,M3-CHAVE 100A CARGA 3KWH,20CV EXCL FORN MEDIDOR | UN | 1 | 2270.72 | 2899.7 | 2899.7 | 0.3071%
1.4 | C2849 | SEINFRA | Instalações provisórias de esgoto | un | 1 | 100% | C2849 | SEINFRA | INSTALAÇÕES PROVISÓRIAS DE ESGOTO | UN | 1 | 206 | 263.06 | 263.06 | 0.02786%
1.5 | 73805/1 | SINAPI | Barracões provisórios (depósito, escritório, vestiário e refeitório) com piso cimentado | m² | 40 | 100% | 73805/001 | SINAPI | BARRACAO DE OBRA PARA ALOJAMENTO/ESCRITORIO, PISO EM PINHO 3A, PAREDES EM COMPENSADO 10MM, COBERTURA EM TELHA FIBROCIMENTO 6MM, INCLUSO INSTALACOES ELETRICAS E ESQUADRIAS. REAPROVEITADO 5 VEZES | m² | 40 | 514.02 | 656.4 | 26256 | 2.781%
5 |  |  | SISTEMA DE VEDAÇÃO VERTICAL INTERNO E EXTERNO (PAREDES) | [5 empty] | SISTEMA DE VEDAÇÃO VERTICAL INTERNO E EXTERNO (PAREDES) |  |  |  |  | 10914.414 | 1.156%
5.1 |  |  | ELEMENTOS VAZADOS |  | 0 |  |  |  | ELEMENTOS VAZADOS |  |  |  |  | 1707.4052 | 0.1808%
5.1.1 | 73937/4 | SINAPI | Cobogó de concreto (elemento vazado) - (6x40x40cm) assentado com argamassa traço 1:4 (cimento, areia) | m² | 5.14 | 0% | 73937/004 | SINAPI | COBOGO DE CONCRETO (ELEMENTO VAZADO), 6X29X29CM, ASSENTADO COM ARGAMASSA TRACO 1:7 (CIMENTO E AREIA) | m² | 5.14 | 260.13 | 332.18 | 1707.4052 | 0.1808%
5.2 |  |  | ALVENARIA DE VEDAÇÃO |  | 0 |  |  |  | ALVENARIA DE VEDAÇÃO |  |  |  |  | 9207.0088 | 0.9751%
5.2.5 | 79627 | SINAPI | Divisória de banheiros e sanitários em granito com espessura de 2cm polido assentado com argamassa traço 1:4 | m² | 11.32 | 0% | 79627 | SINAPI | DIVISORIA EM GRANITO BRANCO POLIDO, ESP = 3CM, ASSENTADO COM ARGAMASSA TRACO 1:4, ARREMATE EM CIMENTO BRANCO, EXCLUSIVE FERRAGENS | m² | 11.32 | 636.92 | 813.34 | 9207.0088 | 0.9751%
6 |  |  | ESQUADRIAS | [5 empty] | ESQUADRIAS |  |  |  |  | 221782.3767 | 23.49%
6.1 |  |  | PORTAS DE MADEIRA |  | 0 |  |  |  | PORTAS DE MADEIRA |  |  |  |  | 37684.666 | 3.991%
6.1.1 | 73910/3 | SINAPI | Porta de Madeira - PM1 - 70x210, folha lisa com chapa metalica, incluso ferragens, conforme projeto de esquadrias | un | 6 | 0% | 73910/003 | SINAPI | PORTA DE MADEIRA COMPENSADA LISA PARA PINTURA, 70X210X3,5CM, INCLUSO ADUELA 2A, ALIZAR 2A E DOBRADICAS | UN | 6 | 608.58 | 777.15 | 4662.9 | 0.4939%
6.1.2 | 73906/3 | SINAPI | Porta de Madeira - PM2 - 80x210, com veneziana, incluso ferragens, conforme projeto de esquadrias | un | 3 | 0% | 73906/003 | SINAPI | PORTA DE MADEIRA TIPO VENEZIANA 1A, 80X210X3CM, INCLUSO ADUELA 1A, ALIZAR 1A E DOBRADICAS COM ANEIS | UN | 3 | 1574.94 | 2011.19 | 6033.57 | 0.639%
6.1.3 | 73910/5 | SINAPI | Porta de Madeira - PM3 - 80x210, barra e chapa metálica, incluso ferragens, conforme projeto de esquadrias | un | 3 | 0% | 73910/005 | SINAPI | PORTA DE MADEIRA COMPENSADA LISA PARA PINTURA, 80X210X3,5CM, INCLUSO ADUELA 2A, ALIZAR 2A E DOBRADICAS | UN | 3 | 630.44 | 805.07 | 2415.21 | 0.2558%
6.1.4 | 73910/5 | SINAPI | Porta de Madeira - PM4 - 80x210, folha lisa com chapa metalica, incluso ferragens, conforme projeto de esquadrias | un | 6 | 0% | 73910/005 | SINAPI | PORTA DE MADEIRA COMPENSADA LISA PARA PINTURA, 80X210X3,5CM, INCLUSO ADUELA 2A, ALIZAR 2A E DOBRADICAS | UN | 6 | 630.44 | 805.07 | 4830.42 | 0.5116%
6.1.5 | 73910/5 | SINAPI | Porta de Madeira - PM5 - 80x210, com barra e chapa metálica e visor, incluso ferragens, conforme projeto de esquadrias | un | 5 | 0% | 73910/005 | SINAPI | PORTA DE MADEIRA COMPENSADA LISA PARA PINTURA, 80X210X3,5CM, INCLUSO ADUELA 2A, ALIZAR 2A E DOBRADICAS | UN | 5 | 630.44 | 805.07 | 4025.35 | 0.4263%
6.1.6 |  | MERCADO | Porta de compesando de madeira - PM6 - 60x100, folha lisa revestida com laminado melamínico, incluso ferragens, conforme projeto de esquadrias | un | 8 | 0% | 8410 | ORSE | Porta em madeira compensada (canela), lisa, semi-ca, 0.60 x 1.80 m, p/pintura, inclusive ferragens (livre/ocupado), exclusive batente, para uso em divisrias granito ou marmore | un | 8 | 1160.07 | 1481.4 | 11851.2 | 1.255%
6.1.7 |  | MERCADO | Chapa metalica (alumínio) 0,8*0,5x 1mm para as portas - fornecimento e instalação | m² | 15.4 | 0% |  | MERCADO | CHAPA METÁLICA PLANA RESISTENTE A IMPACTOS 14GSG 1,95MM; NAS PORTAS PM1, PM2 E PM4 | m² | 15.4 | 196.59 | 251.04 | 3866.016 | 0.4095%
6.2 |  |  | FERRAGENS E ACESSÓRIOS |  | 0 |  |  |  | FERRAGENS E ACESSÓRIOS |  |  |  |  | 4738.66 | 0.5019%
6.2.1 | 74070/3 | SINAPI | Fechadura de embutir completa, para portas internas | un | 31 | 0% | 74070/003 | SINAPI | FECHADURA DE EMBUTIR COMPLETA, PARA PORTAS INTERNAS, PADRAO DE ACABAMENTO POPULAR | UN | 31 | 119.71 | 152.86 | 4738.66 | 0.5019%
6.3 |  |  | PORTAS EM ALUMÍNIO |  | 0 |  |  |  | PORTAS EM ALUMÍNIO |  |  |  |  | 42740.5689 | 4.527%
6.3.1 | 74071/2 | SINAPI | Porta de abrir - PA1 - 100x210 em chapa de alumínio e veneziana- conforme projeto de esquadrias, inclusive ferragens | m² | 2.1 | 0% | 74071/002 | SINAPI | PORTA DE ABRIR EM ALUMINIO TIPO VENEZIANA, COM GUARNICAO | m² | 2.1 | 495.69 | 632.99 | 1329.279 | 0.1408%
6.3.2 | 74071/2 | SINAPI | Porta de abrir - PA2 - 80x210 em chapa de alumínio com veneziana- conforme projeto de esquadrias, inclusive ferragens | m² | 1.68 | 0% | 74071/002 | SINAPI | PORTA DE ABRIR EM ALUMINIO TIPO VENEZIANA, COM GUARNICAO | m² | 1.68 | 495.69 | 632.99 | 1063.4232 | 0.1126%
6.3.3 | 74071/2 | SINAPI | Porta de abrir - PA3 - 160x210 em chapa de alumínio com veneziana- conforme projeto de esquadrias, inclusive ferragens | m² | 3.36 | 0% | 74071/002 | SINAPI | PORTA DE ABRIR EM ALUMINIO TIPO VENEZIANA, COM GUARNICAO | m² | 3.36 | 495.69 | 632.99 | 2126.8464 | 0.2253%
6.3.4 | 68050 | SINAPI | Porta de correr de vidro - PA4 - 450x210 conforme projeto de esquadrias, inclusive ferragens | m² | 66.15 | 0% | 68050 | SINAPI | PORTA DE CORRER EM ALUMINIO, COM DUAS FOLHAS PARA VIDRO, INCLUSO GUARNICAO E VIDRO LISO INCOLOR | m² | 66.15 | 435.83 | 556.55 | 36815.7825 | 3.899%
6.3.5 | 74071/2 | SINAPI | Porta de abrir - PA5 - 120x185 - conforme projeto de esquadrias, inclusive ferragens | m² | 2.22 | 0% | 74071/002 | SINAPI | PORTA DE ABRIR EM ALUMINIO TIPO VENEZIANA, COM GUARNICAO | m² | 2.22 | 495.69 | 632.99 | 1405.2378 | 0.1488%
6.4 |  |  | PORTAS DE VIDRO - PV |  | 0 |  |  |  | PORTAS DE VIDRO - PV |  |  |  |  | 3959.5 | 0.4194%
6.4.1 | 73838/1 | SINAPI | Porta de Vidro temperado - PV1 - 175x230, com ferragens, inclusive vidro, conforme projeto de esquadrias | un | 1 | 0% | 102185 | SINAPI | PORTA DE ABRIR COM MOLA HIDRÁULICA, EM VIDRO TEMPERADO, 2 FOLHAS DE 90X210 CM, ESPESSURA DD 10MM, INCLUSIVE ACESSÓRIOS. AF_01/2021 | UN | 1 | 3100.63 | 3959.5 | 3959.5 | 0.4194%
6.5 |  |  | JANELAS DE ALUMÍNIO - JA |  | 0 |  |  |  | JANELAS DE ALUMÍNIO - JA |  |  |  |  | 31731.4541 | 3.361%
6.5.1 | 68052 | SINAPI | Janela de Alumínio - JA-01, 70x125, completa conforme projeto de esquadrias - Guilhotina | m² | 0.88 | 0% | 68052 | SINAPI | JANELA BASCULANTE DE ALUMINIO | m² | 0.88 | 340.42 | 434.71 | 382.5448 | 0.04052%
6.5.2 | 68052 | SINAPI | Janela de Alumínio - JA-02, 110x195, completa conforme projeto de esquadrias - Guilhotina | m² | 2.15 | 0% | 68052 | SINAPI | JANELA BASCULANTE DE ALUMINIO | m² | 2.15 | 340.42 | 434.71 | 934.6265 | 0.09899%
6.5.3 | 85010 | SINAPI | Vidro fixo - JA-03, 140x115, completa conforme projeto de esquadrias | m² | 1.61 | 0% | 85010 | SINAPI | CAIXILHO FIXO, DE ALUMINIO, PARA VIDRO | m² | 1.61 | 704.72 | 899.92 | 1448.8712 | 0.1535%
6.5.4 | 68052 | SINAPI | Janela de Alumínio - JA-04, 140x195, completa conforme projeto de esquadrias - Guilhotina | m² | 2.73 | 0% | 68052 | SINAPI | JANELA BASCULANTE DE ALUMINIO | m² | 2.73 | 340.42 | 434.71 | 1186.7583 | 0.1257%
6.5.5 | 73809/1 | SINAPI | Janela de Alumínio - JA-06, 210x50, completa conforme projeto de esquadrias - Maxim-ar - incluso vidro liso incolor, espessura 6mm | m² | 1.05 | 0% | 73809/001 | SINAPI | JANELA DE ALUMINIO TIPO MAXIM AR, INCLUSO GUARNICOES E VIDRO FANTASIA | m² | 1.05 | 386.76 | 493.89 | 518.5845 | 0.05492%
6.5.6 | 73809/1 | SINAPI | Janela de Alumínio - JA-07, 210x75, completa conforme projeto de esquadrias - Maxim-ar - incluso vidro liso incolor, espessura 6mm | m² | 12.6 | 0% | 73809/001 | SINAPI | JANELA DE ALUMINIO TIPO MAXIM AR, INCLUSO GUARNICOES E VIDRO FANTASIA | m² | 12.6 | 386.76 | 493.89 | 6223.014 | 0.6591%
6.5.7 | 73809/1 | SINAPI | Janela de Alumínio - JA-08, 210x100, completa conforme projeto de esquadrias - Maxim-ar - incluso vidro liso incolor, espessura 6mm | m² | 8.4 | 0% | 73809/001 | SINAPI | JANELA DE ALUMINIO TIPO MAXIM AR, INCLUSO GUARNICOES E VIDRO FANTASIA | m² | 8.4 | 386.76 | 493.89 | 4148.676 | 0.4394%
6.5.8 | 73809/1 | SINAPI | Janela de Alumínio - JA-09, 210x150, completa conforme projeto de esquadrias - Maxim-ar - incluso vidro liso incolor, espessura 6mm | m² | 6.3 | 0% | 73809/001 | SINAPI | JANELA DE ALUMINIO TIPO MAXIM AR, INCLUSO GUARNICOES E VIDRO FANTASIA | m² | 6.3 | 386.76 | 493.89 | 3111.507 | 0.3295%
6.5.9 | 73809/1 | SINAPI | Janela de Alumínio - JA-10, 70*75, completa conforme projeto de esquadrias - Maxim-ar - incluso vidro liso incolor, espessura 6mm | m² | 1.05 | 0% | 73809/001 | SINAPI | JANELA DE ALUMINIO TIPO MAXIM AR, INCLUSO GUARNICOES E VIDRO FANTASIA | m² | 1.05 | 386.76 | 493.89 | 518.5845 | 0.05492%
6.5.10 | 73809/1 | SINAPI | Janela de Alumínio - JA-11, 140x75, completa conforme projeto de esquadrias - Maxim-ar - incluso vidro liso incolor, espessura 6mm | m² | 5.25 | 0% | 73809/001 | SINAPI | JANELA DE ALUMINIO TIPO MAXIM AR, INCLUSO GUARNICOES E VIDRO FANTASIA | m² | 5.25 | 386.76 | 493.89 | 2592.9225 | 0.2746%
6.5.11 | 73809/1 | SINAPI | Janela de Alumínio - JA-12, 420x50, completa conforme projeto de esquadrias - Maxim-ar - incluso vidro liso incolor, espessura 6mm | m² | 4.2 | 0% | 73809/001 | SINAPI | JANELA DE ALUMINIO TIPO MAXIM AR, INCLUSO GUARNICOES E VIDRO FANTASIA | m² | 4.2 | 386.76 | 493.89 | 2074.338 | 0.2197%
6.5.12 | 73809/1 | SINAPI | Janela de Alumínio - JA-13, 560x100, completa conforme projeto de esquadrias - Maxim-ar - incluso vidro liso incolor, espessura 6mm | m² | 16.8 | 0% | 73809/001 | SINAPI | JANELA DE ALUMINIO TIPO MAXIM AR, INCLUSO GUARNICOES E VIDRO FANTASIA | m² | 16.8 | 386.76 | 493.89 | 8297.352 | 0.8788%
6.5.13 |  | MERCADO | Tela de nylon de proteção- fixada na esquadria | m² | 1.88 | 0% |  | MERCADO | Tela de nylon de proteção- fixada na esquadria | m² | 1.88 | 122.33 | 156.21 | 293.6748 | 0.0311%
6.6 |  |  | VIDROS |  | 0 |  |  |  | VIDROS |  |  |  |  | 8528.7288 | 0.9033%
6.6.1 | 72118 | SINAPI | Vidro liso temperado incolor, espessura 6mm- fornecimento e instalação | m² | 9.46 | 0% | 72118 | SINAPI | VIDRO TEMPERADO INCOLOR, ESPESSURA 6MM, FORNECIMENTO E INSTALACAO, INCLUSIVE MASSA PARA VEDACAO | m² | 9.46 | 161.54 | 206.28 | 1951.4088 | 0.2067%
6.6.2 | 85005 | SINAPI | Espelho cristal esp. 4mm sem moldura | m² | 12 | 0% | 85005 | SINAPI | ESPELHO CRISTAL, ESPESSURA 4MM, COM PARAFUSOS DE FIXACAO, SEM MOLDURA | m² | 12 | 429.22 | 548.11 | 6577.32 | 0.6966%
6.7 |  |  | ESQUADRIA - GRADIL METÁLICO |  | 0 |  |  |  | ESQUADRIA - GRADIL METÁLICO |  |  |  |  | 92398.7989 | 9.786%
6.7.1 |  | MERCADO | Chapa de aço perfurada, inclusive pintura - fornecimento e instalação | m² | 112.15 | 0% |  | MERCADO | Chapa de aço perfurada, inclusive pintura - fornecimento e instalação | m² | 112.15 | 256 | 326.91 | 36662.9565 | 3.883%
6.7.2 |  | MERCADO | Portão de abrir em chapa de aço perfurada, inclusive pintura - fornecimento e instalação (PF1 e PF2) | m² | 5.46 | 0% | 68054 | SINAPI | PORTAO DE FERRO EM CHAPA GALVANIZADA PLANA 14 GSG | m² | 5.46 | 324.84 | 414.82 | 2264.9172 | 0.2399%
6.7.3 | C4559 | SEINFRA | Portão de abrir com gradil metálico e tela de aço galvanizado, inclusive pintura - fornecimento e instalação (PO1, PO2, PO3) | m² | 19.12 | 0% | C4397 | SEINFRA | PORTÃO DE ALUMÍNIO EM TUBOS DE 20 mm (FORNECIMENTO E MONTAGEM) | m² | 19.12 | 351.81 | 449.26 | 8589.8512 | 0.9098%
6.7.4 | C4559 | SEINFRA | Gradil metalico e tela de aço galvanizado , inclusive pintura - fornecimento e instalação (GR1, GR2, GR3, GR4) | m² | 99.9 | 0% | C4397 | SEINFRA | PORTÃO DE ALUMÍNIO EM TUBOS DE 20 mm (FORNECIMENTO E MONTAGEM) | m² | 99.9 | 351.81 | 449.26 | 44881.074 | 4.753%
7 |  |  | SISTEMAS DE COBERTURA | [5 empty] | SISTEMAS DE COBERTURA |  |  |  |  | 11181.4625 | 1.184%
7.6 | 71623 | SINAPI | Pingadeira (chapim) em concreto | m | 211.25 | 0% | 71623 | SINAPI | CHAPIM DE CONCRETO APARENTE COM ACABAMENTO DESEMPENADO, FORMA DE COMPENSADO PLASTIFICADO (MADEIRIT) DE 14 X 10 CM, FUNDIDO NO LOCAL. | M | 211.25 | 41.45 | 52.93 | 11181.4625 | 1.184%
9 |  |  | REVESTIMENTOS INTERNOS E EXTERNOS | [5 empty] | REVESTIMENTOS INTERNOS E EXTERNOS |  |  |  |  | 89937.3725 | 9.525%
9.4 | 87272 | SINAPI | Revestimento cerâmico de paredes PEI IV- cerâmica 30 x 40 cm - incl. rejunte - conforme projeto - branca | m² | 411.91 | 90% | 87272 | SINAPI | REVESTIMENTO CERÂMICO PARA PAREDES INTERNAS COM PLACAS TIPO GRÊS OU SEMI-GRÊS DE DIMENSÕES 33X45 CM APLICADAS EM AMBIENTES DE ÁREA MENOR QUE 5 M² NA ALTURA INTEIRA DAS PAREDES. AF_06/2014 | m² | 40 | 71.17 | 90.88 | 3635.2 | 0.385%
9.5 | 87267 | SINAPI | Revestimento cerâmico de paredes PEI IV - cerâmica 10 x 10 cm - incl. rejunte - conforme projeto - azul | m² | 5.58 | 0% | 87267 | SINAPI | REVESTIMENTO CERÂMICO PARA PAREDES INTERNAS COM PLACAS TIPO GRÊS OU SEMI-GRÊS DE DIMENSÕES 20X20 CM APLICADAS EM AMBIENTES DE ÁREA MAIOR QUE 5 M² A MEIA ALTURA DAS PAREDES. AF_06/2014 | m² | 5.58 | 59.7 | 76.23 | 425.3634 | 0.04505%
9.6 | 87267 | SINAPI | Revestimento cerâmico de paredes PEI IV - cerâmica 10 x 10 cm - incl. rejunte - conforme projeto - vermelho | m² | 4.15 | 0% | 87267 | SINAPI | REVESTIMENTO CERÂMICO PARA PAREDES INTERNAS COM PLACAS TIPO GRÊS OU SEMI-GRÊS DE DIMENSÕES 20X20 CM APLICADAS EM AMBIENTES DE ÁREA MAIOR QUE 5 M² A MEIA ALTURA DAS PAREDES. AF_06/2014 | m² | 4.15 | 59.7 | 76.23 | 316.3545 | 0.03351%
9.7 | 87267 | SINAPI | Revestimento cerâmico de paredes PEI IV - cerâmica 10 x 10 cm - incl. rejunte - conforme projeto - branco | m² | 6.84 | 0% | 87267 | SINAPI | REVESTIMENTO CERÂMICO PARA PAREDES INTERNAS COM PLACAS TIPO GRÊS OU SEMI-GRÊS DE DIMENSÕES 20X20 CM APLICADAS EM AMBIENTES DE ÁREA MAIOR QUE 5 M² A MEIA ALTURA DAS PAREDES. AF_06/2014 | m² | 6.84 | 59.7 | 76.23 | 521.4132 | 0.05522%
9.8 | 87267 | SINAPI | Revestimento cerâmico de paredes PEI IV - cerâmica 10 x 10 cm - incl. rejunte - conforme projeto - amarelo | m² | 66.37 | 80% | 87267 | SINAPI | REVESTIMENTO CERÂMICO PARA PAREDES INTERNAS COM PLACAS TIPO GRÊS OU SEMI-GRÊS DE DIMENSÕES 20X20 CM APLICADAS EM AMBIENTES DE ÁREA MAIOR QUE 5 M² A MEIA ALTURA DAS PAREDES. AF_06/2014 | m² | 10 | 59.7 | 76.23 | 762.3 | 0.08074%
9.9 | 73886/1 | SINAPI | Roda meio em madeira (largura=10cm) | m | 103.55 | 0% | 73886/001 | SINAPI | RODAPE EM MADEIRA, ALTURA 7CM, FIXADO EM PECAS DE MADEIRA | M | 103.55 | 27.36 | 34.93 | 3617.0015 | 0.3831%
9.11 | C4294 | SEINFRA | Forro de gesso acartonado estruturado - montagem e instalação | m² | 300.27 | 0% | C4294 | SEINFRA | FORRO DE GESSO ACARTONADO ESTRUTURADO - FORNECIMENTO E MONTAGEM | m² | 300.27 | 56.39 | 72.01 | 21622.4427 | 2.29%
9.12 |  | MERCADO | Forro em fibra mineral removível (1250x625x16mm) apoiado sobre perfil metálico "T" invertido 24mm | m² | 400.28 | 0% | 96115 | SINAPI | FORRO DE FIBRA MINERAL, PARA AMBIENTES COMERCIAIS, INCLUSIVE ESTRUTURA DE FIXAÇÃO. AF_05/2017_P | m² | 400.28 | 115.5 | 147.49 | 59037.2972 | 6.253%
10 |  |  | SISTEMAS DE PISOS INTERNOS E EXTERNOS (PAVIMENTAÇÃO) | [5 empty] | SISTEMAS DE PISOS INTERNOS E EXTERNOS (PAVIMENTAÇÃO) |  |  |  |  | 81958.2642 | 8.68%
10.1 |  |  | PAVIMENTAÇÃO INTERNA |  | 0 |  |  |  | PAVIMENTAÇÃO INTERNA |  |  |  |  | 69567.9762 | 7.368%
10.1.4 | 72815 | SINAPI | Pintura de base epoxi sobre piso | m² | 37.42 | 0% | 72815 | SINAPI | APLICACAO DE TINTA A BASE DE EPOXI SOBRE PISO | m² | 37.42 | 71.71 | 91.57 | 3426.5494 | 0.3629%
10.1.5 | 87251 | SINAPI | Piso cerâmico antiderrapante PEI V - 40 x 40 cm - incl. rejunte - conforme projeto | m² | 149.12 | 0% | 87251 | SINAPI | REVESTIMENTO CERÂMICO PARA PISO COM PLACAS TIPO GRÊS DE DIMENSÕES 45X45 CM APLICADA EM AMBIENTES DE ÁREA MAIOR QUE 10 M2. AF_06/2014 | m² | 149.12 | 48.5 | 61.93 | 9235.0016 | 0.9781%
10.1.6 | 87257 | SINAPI | Piso cerâmico antiderrapante PEI V - 60 x 60 cm - incl. rejunte - conforme projeto | m² | 42.6 | 0% | 87257 | SINAPI | REVESTIMENTO CERÂMICO PARA PISO COM PLACAS TIPO GRÊS DE DIMENSÕES 60X60 CM APLICADA EM AMBIENTES DE ÁREA MAIOR QUE 10 M2. AF_06/2014 | m² | 42.6 | 84.01 | 107.28 | 4570.128 | 0.484%
10.1.7 | 72185 | SINAPI | Piso vinílico em manta e=2,0mm | m² | 216.4 | 0% | 72185 | SINAPI | PISO VINILICO SEMIFLEXIVEL PADRAO LISO, ESPESSURA 2MM, FIXADO COM COLA | m² | 216.4 | 118.29 | 151.05 | 32687.22 | 3.462%
10.1.8 | C4623 | SEINFRA | Piso podotátil de alerta em borracha integrado 30x30cm, assentamento com argamassa (fornecimento e assentamento) | m² | 18.09 | 0% | C4623 | SEINFRA | PISO PODOTÁTIL INTERNO EM BORRACHA 30x30cm ASSENTAMENTO COM COLA VINIL (FORNECIMENTO E ASSENTAMENTO) | m² | 18.09 | 185.96 | 237.47 | 4295.8323 | 0.455%
10.1.9 | C4623 | SEINFRA | Piso podotátil direcional em borracha integrado 30x30cm, assentamento com argamassa (fornecimento e assentamento) | m² | 20.43 | 0% | C4623 | SEINFRA | PISO PODOTÁTIL INTERNO EM BORRACHA 30x30cm ASSENTAMENTO COM COLA VINIL (FORNECIMENTO E ASSENTAMENTO) | m² | 20.43 | 185.96 | 237.47 | 4851.5121 | 0.5138%
10.1.10 | 72189 | SINAPI | Rodapé vinílico h=5cm | m² | 103.55 | 0% | 72189 | SINAPI | RODAPE VINILICO ALTURA 5CM, ESPESSURA 1MM, FIXADO COM COLA | M | 103.55 | 36.53 | 46.64 | 4829.572 | 0.5115%
10.1.11 | C2284 | SEINFRA | Soleira em granito cinza andorinha, L=15cm, E=2cm | m | 19.88 | 0% | C2284 | SEINFRA | SOLEIRA DE GRANITO L= 15cm | M | 19.88 | 78.85 | 100.69 | 2001.7172 | 0.212%
10.1.12 | C2284 | SEINFRA | Soleira em granito cinza andorinha, L=17,5cm, E=2cm | m | 33.48 | 0% | C2284 | SEINFRA | SOLEIRA DE GRANITO L= 15cm | M | 33.48 | 78.85 | 100.69 | 3371.1012 | 0.357%
10.1.13 | C2285 | SEINFRA | Soleira em granito cinza andorinha, L=30cm, E=2cm | m | 1.77 | 0% | C2285 | SEINFRA | SOLEIRA DE GRANITO L= 25cm | M | 1.77 | 132.44 | 169.12 | 299.3424 | 0.0317%
10.2 |  |  | PAVIMENTAÇÃO EXTERNA |  | 0 |  |  |  | PAVIMENTAÇÃO EXTERNA |  |  |  |  | 12390.288 | 1.312%
10.2.3 | 73764/4 | SINAPI | Pavimetação em blocos intertravado de concreto, e= 6,0cm, FCK 35MPa, assentados sobre colchão de areia | m² | 28.05 | 0% | 73764/004 | SINAPI | PAVIMENTACAO EM BLOCOS DE CONCRETO SEXTAVADO, ESPESSURA 6,0 CM, FCK 35MPA, ASSENTADOS SOBRE COLCHAO DE AREIA. | m² | 28.05 | 66.03 | 84.32 | 2365.176 | 0.2505%
10.2.4 | C4624 | SEINFRA | Piso tátil de alerta em placas pré-moldadas - 5MPa | m² | 3.51 | 0% | C4624 | SEINFRA | PISO PODOTÁTIL EXTERNO EM PMC ESP. 3CM, ASSENTADO COM ARGAMASSA (FORNECIMENTO E ASSENTAMENTO) | m² | 3.51 | 112.86 | 144.12 | 505.8612 | 0.05358%
10.2.5 | C4624 | SEINFRA | Piso tátil direcional em placas pré-moldadas - 5MPa | m² | 1.89 | 0% | C4624 | SEINFRA | PISO PODOTÁTIL EXTERNO EM PMC ESP. 3CM, ASSENTADO COM ARGAMASSA (FORNECIMENTO E ASSENTAMENTO) | m² | 1.89 | 112.86 | 144.12 | 272.3868 | 0.02885%
10.2.6 | 74223/1 | SINAPI | Meio -fio (guia) de concreto pré-moldado, rejuntado com argamassa, incluindo escavação e reaterro | m | 15.3 | 0% | 74223/001 | SINAPI | MEIO-FIO (GUIA) DE CONCRETO PRE-MOLDADO, DIMENSÕES 12X15X30X100CM (FACE SUPERIORXFACE INFERIORXALTURAXCOMPRIMENTO),REJUNTADO C/ARGAMASSA 1:4 CIMENTO:AREIA, INCLUINDO ESCAVAÇÃO E REATERRO. | M | 15.3 | 77.82 | 99.37 | 1520.361 | 0.161%
10.2.7 | 73692 | SINAPI | Colchão de areia e=10cm | m³ | 6 | 0% | 73692 | SINAPI | LASTRO DE AREIA MEDIA | m³ | 6 | 148.36 | 189.45 | 1136.7 | 0.1204%
10.2.8 | 74236/1 | SINAPI | Grama batatais em placas | m² | 331.98 | 0% | 74236/001 | SINAPI | PLANTIO DE GRAMA BATATAIS EM PLACAS | m² | 331.98 | 15.55 | 19.85 | 6589.803 | 0.6979%
11 |  |  | PINTURA | [5 empty] | PINTURA |  |  |  |  | 82752.9329 | 8.765%
11.1 | C1207 | SEINFRA | Emassamento de paredes internas com massa acrílica - 02 demãos | m² | 1530.66 | 0% | C1207 | SEINFRA | EMASSAMENTO DE PAREDES EXTERNAS 2 DEMÃOS C/MASSA ACRÍLICA | m² | 1530.66 | 15.06 | 19.23 | 29434.5918 | 3.117%
11.2 | 88489 | SINAPI | Pintura em latex acrílico 02 demãos sobre paredes internas, externas | m² | 2050.08 | 0% | 88489 | SINAPI | APLICAÇÃO MANUAL DE PINTURA COM TINTA LÁTEX ACRÍLICA EM PAREDES, DUAS DEMÃOS. AF_06/2014 | m² | 2050.08 | 11.7 | 14.94 | 30628.1952 | 3.244%
11.3 | 88486 | SINAPI | Pintura em latex PVA 02 demãos sobre teto | m² | 704.15 | 0% | 88486 | SINAPI | APLICAÇÃO MANUAL DE PINTURA COM TINTA LÁTEX PVA EM TETO, DUAS DEMÃOS. AF_06/2014 | m² | 704.15 | 11.36 | 14.5 | 10210.175 | 1.081%
11.4 | 74065/2 | SINAPI | Pintura em esmalte sintético 02 demãos em esquadrias de madeira | m² | 78.12 | 0% | 74065/002 | SINAPI | PINTURA ESMALTE ACETINADO PARA MADEIRA, DUAS DEMAOS, SOBRE FUNDO NIVELADOR BRANCO | m² | 78.12 | 28.99 | 37.02 | 2892.0024 | 0.3063%
11.5 | 74065/1 | SINAPI | Pintura em esmalte sintético 02 demãos em rodameio de madeira | m² | 10.36 | 0% | 74065/001 | SINAPI | PINTURA ESMALTE FOSCO PARA MADEIRA, DUAS DEMAOS, SOBRE FUNDO NIVELADOR BRANCO | m² | 10.36 | 28.85 | 36.84 | 381.6624 | 0.04042%
11.6 | 79460 | SINAPI | Pintura epoxi - 02 demãos | m² | 109.17 | 0% | 79460 | SINAPI | PINTURA EPOXI, DUAS DEMAOS | m² | 109.17 | 66.04 | 84.33 | 9206.3061 | 0.9751%
12 |  |  | INSTALAÇÃO HIDRÁULICA | [5 empty] | INSTALAÇÃO HIDRÁULICA |  |  |  |  | 13535.43 | 1.434%
12.1 |  |  | TUBULAÇÕES E CONEXÕES DE PVC RÍGIDO |  | 0 |  |  |  | TUBULAÇÕES E CONEXÕES DE PVC RÍGIDO |  |  |  |  | 240.24 | 0.02544%
12.1.47 |  | MERCADO | Tubo de ligação latao cromado com canopla para vaso sanitario | un | 14 | 0% | 3706 | ORSE | Tubo de ligação em PVC para vaso sanitário, acabamento cromado, CIPLA ou similar | un | 14 | 13.44 | 17.16 | 240.24 | 0.02544%
12.2 |  |  | REGISTROS |  | 0 |  |  |  | REGISTROS |  |  |  |  | 13295.19 | 1.408%
12.2.1 |  | MERCADO | Registro esfera borboleta bruto PVC - 1/2", fornecimento e instalação | un | 1 | 0% | 3206 | ORSE | Registro tipo esfera em PVC c/borboleta, d = 1/2" | un | 1 | 22.42 | 28.63 | 28.63 | 0.003032%
12.2.2 | 74181/1 | SINAPI | Registro bruto de gaveta 2", fornecimento e instalação | un | 4 | 0% | 74181/001 | SINAPI | REGISTRO GAVETA 2" BRUTO LATAO - FORNECIMENTO E INSTALACAO | UN | 4 | 218.72 | 279.3 | 1117.2 | 0.1183%
12.2.3 | 74180/1 | SINAPI | Registro bruto de gaveta 2 1/2", fornecimento e instalação | un | 6 | 0% | 74180/001 | SINAPI | REGISTRO GAVETA 2.1/2" BRUTO LATAO - FORNECIMENTO E INSTALACAO | UN | 6 | 426.65 | 544.83 | 3268.98 | 0.3462%
12.2.4 | 74175/1 | SINAPI | Registro de gaveta com canopla cromada 1/2", fornecimento e instalação | un | 1 | 0% | 74175/001 | SINAPI | REGISTRO GAVETA 1" COM CANOPLA ACABAMENTO CROMADO SIMPLES - FORNECIMENTO E INSTALACAO | UN | 1 | 169.84 | 216.88 | 216.88 | 0.02297%
12.2.5 | 74175/1 | SINAPI | Registro de gaveta com canopla cromada 1", fornecimento e instalação | un | 1 | 0% | 74175/001 | SINAPI | REGISTRO GAVETA 1" COM CANOPLA ACABAMENTO CROMADO SIMPLES - FORNECIMENTO E INSTALACAO | UN | 1 | 169.84 | 216.88 | 216.88 | 0.02297%
12.2.6 | 74174/1 | SINAPI | Registro de gaveta com canopla cromada 1 1/2", fornecimento e instalação | un | 4 | 0% | 74174/001 | SINAPI | REGISTRO GAVETA 1.1/2" COM CANOPLA ACABAMENTO CROMADO SIMPLES - FORNECIMENTO E INSTALACAO | UN | 4 | 249.74 | 318.91 | 1275.64 | 0.1351%
12.2.7 | 74175/1 | SINAPI | Registro de gaveta com canopla cromada 3/4", fornecimento e instalação | un | 26 | 0% | 74175/001 | SINAPI | REGISTRO GAVETA 1" COM CANOPLA ACABAMENTO CROMADO SIMPLES - FORNECIMENTO E INSTALACAO | UN | 26 | 169.84 | 216.88 | 5638.88 | 0.5972%
12.2.8 | 89985 | SINAPI | Registro de pressão com canopla cromada 3/4", fornecimento e instalação | un | 10 | 0% | 89985 | SINAPI | REGISTRO DE PRESSÃO BRUTO, LATÃO, ROSCÁVEL, 3/4•, COM ACABAMENTO E CANOPLA CROMADOS. FORNECIDO E INSTALADO EM RAMAL DE ÁGUA. AF_12/2014 | UN | 10 | 119.98 | 153.21 | 1532.1 | 0.1623%
13 |  |  | DRENAGEM DE ÁGUAS PLUVIAIS | [5 empty] | DRENAGEM DE ÁGUAS PLUVIAIS |  |  |  |  | 3103.26 | 0.3287%
13.2 |  |  | ACESSÓRIOS |  | 0 |  |  |  | ACESSÓRIOS |  |  |  |  | 3103.26 | 0.3287%
13.2.1 |  | MERCADO | Ralo hemisférico (formato abacaxi) de ferro fundido, Ø100mm | un | 12 | 0% | 4283 | ORSE | Ralo hemisférico em fº fº, tipo abacaxi Ø 100mm | un | 12 | 35.42 | 45.23 | 542.76 | 0.05748%
13.2.2 | 72286 | SINAPI | Caixa de areia sem grelha 60x60cm | un | 10 | 0% | 72286 | SINAPI | CAIXA DE AREIA 60X60X60CM EM ALVENARIA - EXECUÇÃO | UN | 10 | 200.51 | 256.05 | 2560.5 | 0.2712%
14 |  |  | INSTALAÇÃO SANITÁRIA | [5 empty] | INSTALAÇÃO SANITÁRIA |  |  |  |  | 15704.32 | 1.663%
14.24 | 89707 | SINAPI | Caixa sifonada 150x150x50mm | un | 19 | 0% | 89707 | SINAPI | CAIXA SIFONADA, PVC, DN 100 X 100 X 50 MM, JUNTA ELÁSTICA, FORNECIDA E INSTALADA EM RAMAL DE DESCARGA OU EM RAMAL DE ESGOTO SANITÁRIO. AF_12/2014_P | UN | 19 | 41.69 | 53.23 | 1011.37 | 0.1071%
14.25 | 74051/2 | SINAPI | Caixa de gordura simples - CG 37cm | un | 4 | 0% | 74051/002 | SINAPI | CAIXA DE GORDURA SIMPLES EM CONCRETO PRE-MOLDADO DN 40MM COM TAMPA - FORNECIMENTO E INSTALACAO | UN | 4 | 265.65 | 339.23 | 1356.92 | 0.1437%
14.26 | 72289 | SINAPI | Caixa de inspeção 60x60cm | un | 13 | 0% | 72289 | SINAPI | CAIXA DE INSPEÇÃO 80X80X80CM EM ALVENARIA - EXECUÇÃO | UN | 13 | 436.9 | 557.92 | 7252.96 | 0.7682%
14.27 | 74104/1 | SINAPI | Caixa de inspeção modulada DN 30cm | un | 1 | 0% | 74104/001 | SINAPI | CAIXA DE INSPEÇÃO EM ALVENARIA DE TIJOLO MACIÇO 60X60X60CM, REVESTIDA INTERNAMENTO COM BARRA LISA (CIMENTO E AREIA, TRAÇO 1:4) E=2,0CM, COM TAMPA PRÉ-MOLDADA DE CONCRETO E FUNDO DE CONCRETO 15MPA TIPO C - ESCAVAÇÃO E CONFECÇÃO | UN | 1 | 198.21 | 253.11 | 253.11 | 0.02681%
14.28 | 89710 | SINAPI | Ralo sifonado, PVC 100x100X40mm | un | 18 | 0% | 89710 | SINAPI | RALO SECO, PVC, DN 100 X 40 MM, JUNTA SOLDÁVEL, FORNECIDO E INSTALADO EM RAMAL DE DESCARGA OU EM RAMAL DE ESGOTO SANITÁRIO. AF_12/2014_P | UN | 18 | 15.81 | 20.18 | 363.24 | 0.03847%
14.30 | 74198/2 | SINAPI | Sumidouro em alvenaria 2,40 x 2,40 m | un | 1 | 0% | 74198/002 | SINAPI | SUMIDOURO EM ALVENARIA DE TIJOLO CERAMICO MACIÇO DIAMETRO 1,40M E ALTURA 5,00M, COM TAMPA EM CONCRETO ARMADO DIAMETRO 1,60M E ESPESSURA 10CM | UN | 1 | 2298.33 | 2934.96 | 2934.96 | 0.3108%
14.31 | 74197/1 | SINAPI | Fossa séptica 2,30 x 2,30 m | un | 1 | 0% | 74197/001 | SINAPI | FOSSA SEPTICA EM ALVENARIA DE TIJOLO CERAMICO MACICO DIMENSOES EXTERNAS 1,90X1,10X1,40M, 1.500 LITROS, REVESTIDA INTERNAMENTE COM BARRA LISA, COM TAMPA EM CONCRETO ARMADO COM ESPESSURA 8CM | UN | 1 | 1982.59 | 2531.76 | 2531.76 | 0.2681%
15 |  |  | LOUÇAS E METAIS | [5 empty] | LOUÇAS E METAIS |  |  |  |  | 60351.673 | 6.392%
15.1 | C4635 | SEINFRA | Bacia Sanitária Vogue Plus, Linha Conforto com abertura, cor Branco Gelo, código P.51, DECA, ou equivalente p/ de descarga, com acessórios, bolsa de borracha para ligacao, tubo pvc ligacao - fornecimento e instalação | un | 2 | 0% | C4635 | SEINFRA | BACIA SANITÁRIA PARA CADEIRANTES C/ ASSENTO (ABERTURA FRONTAL) | UN | 2 | 1025.37 | 1309.39 | 2618.78 | 0.2774%
15.2 | 6021 | SINAPI | Bacia Sanitária Convencional, código Izy P.11, DECA, ou equivalente com acessórios- fornecimento e instalação | un | 2 | 0% | 6021 | SINAPI | VASO SANITARIO SIFONADO LOUÇA BRANCA PADRAO POPULAR, COM CONJUNTO PARA FIXAÇAO PARA VASO SANITÁRIO COM PARAFUSO, ARRUELA E BUCHA - FORNECIMENTO E INSTALACAO | UN | 2 | 352.15 | 449.69 | 899.38 | 0.09526%
15.3 | 72739 | SINAPI | Bacia Convencional Studio Kids, código PI.16, para valvula de descarga, em louca branca, assento plastico, anel de vedação, tubo pvc ligacao - fornecimento e instalacao, Deca ou equivalente | un | 10 | 0% | 72739 | SINAPI | VASO SANITARIO INFANTIL SIFONADO, PARA VALVULA DE DESCARGA, EM LOUCA BRANCA, COM ACESSORIOS, INCLUSIVE ASSENTO PLASTICO, BOLSA DE BORRACHA PARA LIGACAO, TUBO PVC LIGACAO - FORNECIMENTO E INSTALACAO | UN | 10 | 708.59 | 904.86 | 9048.6 | 0.9584%
15.4 | 40729 | SINAPI | Valvula de descarga 1 1/2", com registro, acabamento em metal cromado - fornecimento e instalação | un | 14 | 0% | 40729 | SINAPI | VALVULA DESCARGA 1.1/2" COM REGISTRO, ACABAMENTO EM METAL CROMADO - FORNECIMENTO E INSTALACAO | UN | 14 | 343.43 | 438.56 | 6139.84 | 0.6503%
15.5 | 86901 | SINAPI | Cuba de Embutir Oval cor Branco Gelo, código L.37, DECA, ou equivalente, em bancada ecomplementos (válvula, sifao e engate flexível cromados), exceto torneira. | un | 13 | 0% | 86901 | SINAPI | CUBA DE EMBUTIR OVAL EM LOUÇA BRANCA, 35 X 50CM OU EQUIVALENTE - FORNECIMENTO E INSTALAÇÃO. AF_12/2013 | UN | 13 | 140.75 | 179.73 | 2336.49 | 0.2475%
15.6 |  | MERCADO | Cuba industrial 50x40 profundidade 30 – HIDRONOX, ou equivalente, com sifão em metal cromado 1.1/2x1.1/2", válvula em metal cromado tipo americana 3.1/2"x1.1/2" para pia - fornecimento e instalação | un | 3 | 0% | 86938 | SINAPI | CUBA DE EMBUTIR OVAL EM LOUÇA BRANCA, 35 X 50CM OU EQUIVALENTE, INCLUSO VÁLVULA E SIFÃO TIPO GARRAFA EM METAL CROMADO - FORNECIMENTO E INSTALAÇÃO. AF_01/2020 | UN | 3 | 474.69 | 606.17 | 1818.51 | 0.1926%
15.7 | 86936 | SINAPI | Cuba Inox Embutir 40x34x17cm, cuba 3, básica aço inoxidável, com válvula, FRANKE, ou equivalente, com sifão em metal cromado 1.1/2x1.1/2", válvula em metal cromado tipo americana 3.1/2"x1.1/2" para pia - fornecimento e instalação | un. | 9 | 0% | 86936 | SINAPI | CUBA DE EMBUTIR DE AÇO INOXIDÁVEL MÉDIA, INCLUSO VÁLVULA TIPO AMERICANA E SIFÃO TIPO GARRAFA EM METAL CROMADO - FORNECIMENTO E INSTALAÇÃO. AF_12/2013 | UN | 9 | 541.79 | 691.86 | 6226.74 | 0.6595%
15.8 |  | MERCADO | Banheira Embutir em plástico tipo PVC, 77x45x20cm, Burigotto ou equivalente | un | 2 | 0% |  | MERCADO | Banheira Embutir em plástico tipoPVC, 77x45x20cm, Burigotto ou equivalente | UN | 2 | 60.96 | 77.84 | 155.68 | 0.01649%
15.9 |  | MERCADO | Lavatório de canto suspenso com mesa, linha Izy código L101.17, DECA ou equivalente, com válvula, sifão e engate flexivel cromados, fornecimento e instalação | un | 3 | 0% | 86904 | SINAPI | Lavatório de canto suspenso com mesa, linha Izy código L101.17, DECA ou equivalente, com válvula, sifão e engate flexivel cromados, fornecimento e instalação | UN | 3 | 150.77 | 192.53 | 577.59 | 0.06117%
15.10 | 86904 | SINAPI | Lavatório pequeno Ravena/Izy cor branco gelo, com coluna suspensa, código L915 DECA ou equivalente | un | 3 | 0% | 86904 | SINAPI | LAVATÓRIO LOUÇA BRANCA SUSPENSO, 29,5 X 39CM OU EQUIVALENTE, PADRÃO POPULAR - FORNECIMENTO E INSTALAÇÃO. AF_12/2013_P | UN | 3 | 150.77 | 192.53 | 577.59 | 0.06117%
15.11 | 86919 | SINAPI | Tanque Grande (40 L) cor Branco Gelo, código TQ.03, DECA, ou equivalente incluso torneira cromada | un | 5 | 0% | 86919 | SINAPI | TANQUE DE LOUÇA BRANCA COM COLUNA, 22L OU EQUIVALENTE, INCLUSO SIFÃO FLEXÍVEL EM PVC, VÁLVULA METÁLICA E TORNEIRA DE METAL CROMADO PADRÃO MÉDIO - FORNECIMENTO E INSTALAÇÃO. AF_12/2013 | UN | 5 | 904.58 | 1155.14 | 5775.7 | 0.6117%
15.12 | 9535 | SINAPI | Chuveiro Maxi Ducha, LORENZETTI, com Mangueira plástica/desviador para duchas elétricas, cógigo 8010-A, LORENZETTI, ou equivalente | un | 10 | 0% | 9535 | SINAPI | CHUVEIRO ELETRICO COMUM CORPO PLASTICO TIPO DUCHA, FORNECIMENTO E INSTALACAO | UN | 10 | 91.66 | 117.04 | 1170.4 | 0.124%
15.13 | C4642 | SEINFRA | Assento Poliéster com abertura frontal Vogue Plus, Linha Conforto, cor Branco Gelo, código AP.52, DECA, ou equivalente | un | 2 | 0% | C4642 | SEINFRA | ASSENTO / BANCO - ARTICULÁVEL PARA BANHO DE DEFICIENTE | UN | 2 | 609.69 | 778.57 | 1557.14 | 0.1649%
15.14 |  | MERCADO | Assento plástico Izy, código AP.01, DECA, fornecimento e instalação | un | 2 | 0% |  | MERCADO | ASSENTO PLÁSTICO IZY, CÓDIGO AP.01, DECA OU EQUIVALENTE; FORNECIMENTO E INSTALAÇÃO | un | 2 | 44.89 | 57.32 | 114.64 | 0.01214%
15.15 |  | MERCADO | Papeleira Metálica Linha Izy, código 2020.C37, DECA ou equivalente, fornecimento e instalação | un | 14 | 0% | 95544 | SINAPI | PAPELEIRA DE PAREDE EM METAL CROMADO SEM TAMPA, INCLUSO FIXAÇÃO. AF_01/2020 | UN | 14 | 40.49 | 51.7 | 723.8 | 0.07666%
15.16 |  | MERCADO | Ducha Higiênica com registro e derivação Izy, código 1984.C37. ACT.CR, DECA, ou equivalente, fornecimento e instalação | un. | 3 | 0% |  | MERCADO | Ducha Higiênica com registro e derivação Izy, código 1984.C37. ACT.CR, DECA, ou equivalente (REFERÊNCIA SEINFRA C1151) | UN | 3 | 186.41 | 238.04 | 714.12 | 0.07563%
15.17 |  | MERCADO | Torneira elétrica LorenEasy, LORENZETTI ou equivalente, fornecimento e instalação | un | 2 | 0% |  | MERCADO | Torneira elétrica LorenEasy, LORENZETTI ou equivalente (REFERÊNCIA SEINFRA C2507) | UN | 2 | 185.14 | 236.42 | 472.84 | 0.05008%
15.18 |  | MERCADO | Torneira elétrica Fortti Maxi, com mangueira plastica, código 79004, LORENZETTI ou equivalente, fornecimento e instalação | un | 2 | 0% |  | MERCADO | Torneira elétrica LorenEasy, LORENZETTI ou equivalente (REFERÊNCIA SEINFRA C2507) | UN | 2 | 185.14 | 236.42 | 472.84 | 0.05008%
15.19 | 73663 | SINAPI | Torneira Acabamento para registro pequeno Linha Izy, código: 4900.C37.PQ, DECA ou equivalente (para chuveiros), Deca ou equivalente | un | 10 | 0% | 73663 | SINAPI | REGISTRO DE GAVETA COM CANOPLA Ø 25MM (1•) - FORNECIMENTO E INSTALAÇÃO | UN | 10 | 174.43 | 222.74 | 2227.4 | 0.2359%
15.20 | 86909 | SINAPI | Torneira para cozinha de mesa bica móvel Izy, código 1167.C37, DECA, ou equivalente | un | 12 | 0% | 86909 | SINAPI | TORNEIRA CROMADA TUBO MÓVEL, DE MESA, 1/2" OU 3/4", PARA PIA DE COZINHA, PADRÃO ALTO - FORNECIMENTO E INSTALAÇÃO. AF_12/2013 | UN | 12 | 123.34 | 157.5 | 1890 | 0.2002%
15.21 | 86916 | SINAPI | Torneira de parede de uso geral para jardim ou tanque | un | 11 | 0% | 86916 | SINAPI | TORNEIRA PLÁSTICA 3/4" PARA TANQUE - FORNECIMENTO E INSTALAÇÃO. AF_12/2013 | UN | 11 | 23.15 | 29.56 | 325.16 | 0.03444%
15.22 | 86906 | SINAPI | Torneira para lavatório de mesa bica baixa Izy, código 1193.C37, Deca ou equivalente | un | 19 | 0% | 86906 | SINAPI | TORNEIRA CROMADA DE MESA, 1/2" OU 3/4", PARA LAVATÓRIO, PADRÃO POPULAR - FORNECIMENTO E INSTALAÇÃO. AF_12/2013 | UN | 19 | 71.02 | 90.69 | 1723.11 | 0.1825%
15.23 |  | MERCADO | Dispenser Saboneteira Linha Excellence, código 7009, Melhoramentos ou equivalente, fornecimento e instalação | un | 17 | 0% | 95547 | SINAPI | SABONETEIRA PLASTICA TIPO DISPENSER PARA SABONETE LIQUIDO COM RESERVATORIO 800 A 1500 ML, INCLUSO FIXAÇÃO. AF_01/2020 | UN | 17 | 43.93 | 56.09 | 953.53 | 0.101%
15.24 |  | MERCADO | Dispenser Toalha Linha Excellence, código 7007, Melhoramentos ou equivalente, fornecimento e instalação | un | 13 | 0% | 95542 | SINAPI | PORTA TOALHA ROSTO EM METAL CROMADO, TIPO ARGOLA, INCLUSO FIXAÇÃO. AF_01/2020 | UN | 13 | 33.12 | 42.29 | 549.77 | 0.05823%
15.25 |  | MERCADO | Barra de apoio, Linha conforto, código 2310.I.080.ESC, aço inox polido, DECA ou equivalente, fornecimento e instalação | un | 6 | 0% | 100872 | SINAPI | BARRA DE APOIO RETA, EM ALUMINIO, COMPRIMENTO 80 CM, FIXADA NA PAREDE - FORNECIMENTO E INSTALAÇÃO. AF_01/2020 | UN | 6 | 358.11 | 457.3 | 2743.8 | 0.2906%
15.26 |  | MERCADO | Barra de apoio de canto para lavatório, aço inox polido,Celite ou equivalente, fornecimento e instalação | un | 3 | 0% | 100870 | SINAPI | BARRA DE APOIO RETA, EM ALUMINIO, COMPRIMENTO 60 CM, FIXADA NA PAREDE - FORNECIMENTO E INSTALAÇÃO. AF_01/2020 | UN | 3 | 320.52 | 409.3 | 1227.9 | 0.13%
15.27 |  | MERCADO | Barra de apoio de chuveiro PNE, em "L", Linha conforto código 2335.I.ESC, fornecimento e instalação | un | 1 | 0% | 100864 | SINAPI | BARRA DE APOIO EM "L", EM ACO INOX POLIDO 80 X 80 CM, FIXADA NA PAREDE - FORNECIMENTO E INSTALACAO. AF_01/2020 | UN | 1 | 730.48 | 932.82 | 932.82 | 0.0988%
15.28 |  | MERCADO | Cabide metálico Izy, código 2060.C37, Deca ou equivalente, fornecimento e instalação | un | 10 | 0% | 2144 | ORSE | Cabide em aço inox, MOLDENOX, linha stylus 108 RSL ou similar | un | 10 | 30.83 | 39.36 | 393.6 | 0.04169%
15.29 |  | MERCADO | Cadeira articulada para banho, fornecimento e instalação | un | 1 | 0% | C4642 | SEINFRA | ASSENTO / BANCO - ARTICULÁVEL PARA BANHO DE DEFICIENTE | UN | 1 | 609.69 | 778.57 | 778.57 | 0.08246%
15.30 |  | MERCADO | Gancho metálico para mochilas, fornecimento e instalação | un | 94 | 0% | 2144 | ORSE | Cabide em aço inox, MOLDENOX, linha stylus 108 RSL ou similar | un | 94 | 30.83 | 39.36 | 3699.84 | 0.3919%
15.31 | 74072/3 | SINAPI | Barra metálica com pintura azul para proteção dos espelhos e chuveiro infantil d=1 1/4" | m | 9.9 | 0% | 74072/003 | SINAPI | CORRIMAO EM TUBO ACO GALVANIZADO 1 1/4" COM BRACADEIRA | M | 9.9 | 119.09 | 152.07 | 1505.493 | 0.1595%
16 |  |  | INSTALAÇÃO DE GÁS COMBUSTÍVEL | [5 empty] | INSTALAÇÃO DE GÁS COMBUSTÍVEL |  |  |  |  | 5289.4882 | 0.5602%
16.1 | 74138/2 | SINAPI | Abrigo para Central de GLP, em concreto | m³ | 0.78 | 0% | 74138/002 | SINAPI | CONCRETO USINADO BOMBEADO FCK=20MPA, INCLUSIVE LANCAMENTO E ADENSAMENTO | m³ | 0.78 | 696.25 | 889.11 | 693.5058 | 0.07345%
16.2 | 85014 | SINAPI | Tela metálica para ventilação com requadro em alumínio | m² | 0.32 | 0% | 85014 | SINAPI | CAIXILHO FIXO, DE ALUMINIO, COM TELA DE METAL FIO 12 MALHA 3X3CM | m² | 0.32 | 790.39 | 1009.32 | 322.9824 | 0.03421%
16.3 | 73976/3 | SINAPI | Tubo de Aço Galvanizado Ø 3/4", inclusive conexões | m | 22 | 0% | 73976/003 | SINAPI | TUBO DE AÇO GALVANIZADO COM COSTURA 3/4" (20MM), INCLUSIVE CONEXÕES - FORNECIMENTO E INSTALAÇÃO | M | 22 | 35.16 | 44.89 | 987.58 | 0.1046%
16.4 | C1250 | SEINFRA | Envelopamento de concreto - 3cm | m | 22 | 0% | C1250 | SEINFRA | ENVELOPE DE CONCRETO P/PROTEÇÃO DE TUBO PVC ENTERRADO | M | 22 | 15.87 | 20.26 | 445.72 | 0.04721%
16.5 |  | MERCADO | Fita anticorrosiva 5cmx30m (2 camadas) | un | 2 | 0% |  | MERCADO | FITA ANTICORROSIVA | UN | 2 | 12.85 | 16.4 | 32.8 | 0.003474%
16.6 |  | MERCADO | Válvula esfera Ø 3/4" NPT 300 | un | 4 | 0% | 10340 | ORSE | Válvula de esfera 3/4" NPT | un | 4 | 40.23 | 51.37 | 205.48 | 0.02176%
16.7 |  | MERCADO | União 3/4" NPT 300 | un | 3 | 0% | 981 | ORSE | Fornecimento e assentamento de união de ferro galvanizado assento bronze de 3/4" | un | 3 | 63.07 | 80.54 | 241.62 | 0.02559%
16.8 |  | MERCADO | Niple 3/4" NPT 300 | un | 6 | 0% | 92694 | SINAPI | NIPLE, EM FERRO GALVANIZADO, CONEXÃO ROSQUEADA, DN 20 (3/4"), INSTALADO EM RAMAIS E SUB-RAMAIS DE GÁS - FORNECIMENTO E INSTALAÇÃO. AF_12/2015 | UN | 6 | 20.87 | 26.65 | 159.9 | 0.01694%
16.9 |  | MERCADO | Niple 1/2" NPT 300 | un | 4 | 0% | 92692 | SINAPI | NIPLE, EM FERRO GALVANIZADO, CONEXÃO ROSQUEADA, DN 15 (1/2"), INSTALADO EM RAMAIS E SUB-RAMAIS DE GÁS - FORNECIMENTO E INSTALAÇÃO. AF_12/2015 | UN | 4 | 13.26 | 16.93 | 67.72 | 0.007172%
16.10 |  | MERCADO | Niple 1/4" NPT 300 | un | 4 | 0% | 10313 | ORSE | Fornecimento e assentamento de niple duplo de ferro galvanizado de 1/4" | un | 4 | 16.73 | 21.36 | 85.44 | 0.009049%
16.11 |  | MERCADO | Tê redução 3/4"x1/2" | un | 1 | 0% | 1009 | ORSE | Fornecimento e assentamento de te de redução de ferro galvanizado de 3/4" x 1/2" | un | 1 | 21.88 | 27.94 | 27.94 | 0.002959%
16.12 |  | MERCADO | Redução 1/2" x 1/4" | un | 1 | 0% | 93051 | SINAPI | BUCHA DE REDUÇÃO EM COBRE, DN 22 MM X 15 MM, SEM ANEL DE SOLDA, BOLSA X BOLSA, INSTALADO EM PRUMADA  FORNECIMENTO E INSTALAÇÃO. AF_01/2016 | UN | 1 | 10.05 | 12.83 | 12.83 | 0.001359%
16.13 |  | MERCADO | Luva de redução 3/4 x 1/2" | un | 2 | 0% | 92953 | SINAPI | LUVA DE REDUÇÃO, EM FERRO GALVANIZADO, 3/4" X 1/2", CONEXÃO ROSQUEADA, INSTALADO EM RAMAIS E SUB-RAMAIS DE GÁS - FORNECIMENTO E INSTALAÇÃO. AF_10/2020 | UN | 2 | 22.61 | 28.87 | 57.74 | 0.006115%
16.14 |  | MERCADO | Luva de redução 1/4" x 1/2" | un | 2 | 0% | 92943 | SINAPI | LUVA DE REDUÇÃO, EM FERRO GALVANIZADO, 1 1/2" X 1 1/4", CONEXÃO ROSQUEADA, INSTALADO EM REDE DE ALIMENTAÇÃO PARA SPRINKLER - FORNECIMENTO E INSTALAÇÃO. AF_10/2020 | UN | 2 | 39.31 | 50.19 | 100.38 | 0.01063%
16.15 |  | MERCADO | Joelho 1/2" NPT 300 | un | 2 | 0% | 92698 | SINAPI | JOELHO 45 GRAUS, EM FERRO GALVANIZADO, CONEXÃO ROSQUEADA, DN 15 (1/2"), INSTALADO EM RAMAIS E SUB-RAMAIS DE GÁS - FORNECIMENTO E INSTALAÇÃO. AF_10/2020 | UN | 2 | 19.58 | 25 | 50 | 0.005296%
16.16 |  | MERCADO | Regulador 1º estagio com manometro | un | 1 | 0% | 8708 | ORSE | Caixa com regulador 1º estágio (instalação gás) | un | 1 | 160.43 | 204.86 | 204.86 | 0.0217%
16.17 |  | MERCADO | Manômetro NPT 1/4", 0 a 300 psi | un | 1 | 0% | 8980 | ORSE | Manômetro 0 a 300 psi, conexão 1/4" BSP - fornecimento e instalação | un | 1 | 189.03 | 241.39 | 241.39 | 0.02557%
16.18 |  | MERCADO | Mangueira Flexivel | m | 2 | 0% | 00020260 | SINAPI | MANGUEIRA PARA GAS - GLP, PVC, TRANCADA, DIAMETRO DE 3/8", COMPRIMENTO DE 1M (NORMATIZADA) | UN | 2 | 18.52 | 23.65 | 47.3 | 0.00501%
16.20 |  | MERCADO | Regulador 2º estágio com registro | un | 2 | 0% | 7835 | ORSE | Caixa com regulador 2º estágio (instalação gás) | un | 2 | 458.32 | 585.27 | 1170.54 | 0.124%
16.21 |  | MERCADO | Placa de sinalização em pvc cod 1 - (348x348) Proibido fumar | un | 1 | 0% | 10719 | ORSE | Placa de indicativa em acrílico e adesivo, com sinalização para deficientes, dim.: 12 x 30 cm | Un | 1 | 52.38 | 66.88 | 66.88 | 0.007083%
16.22 |  | MERCADO | Placa de sinalização em pvc cod 6 - (348x348) Perigo Inflamável | un | 1 | 0% | 10719 | ORSE | Placa de indicativa em acrílico e adesivo, com sinalização para deficientes, dim.: 12 x 30 cm | Un | 1 | 52.38 | 66.88 | 66.88 | 0.007083%
17 |  |  | SISTEMA DE PROTEÇÃO CONTRA INCÊNDIO | [5 empty] | SISTEMA DE PROTEÇÃO CONTRA INCÊNDIO |  |  |  |  | 39804.7532 | 4.216%
17.1 | 72553 | SINAPI | Extintor ABC - 6KG | un | 5 | 0% | 72553 | SINAPI | EXTINTOR DE PQS 4KG - FORNECIMENTO E INSTALACAO | UN | 5 | 159.34 | 203.47 | 1017.35 | 0.1077%
17.2 | 72554 | SINAPI | Extintor CO2 - 6KG | un | 1 | 0% | 72554 | SINAPI | EXTINTOR DE CO2 6KG - FORNECIMENTO E INSTALACAO | UN | 1 | 530.88 | 677.93 | 677.93 | 0.0718%
17.3 | 72297 | SINAPI | Cotovelo 45º galvanizado 2 1/2" | un | 2 | 0% | 72297 | SINAPI | COTOVELO DE AÇO GALVANIZADO 1.1/2" - FORNECIMENTO E INSTALAÇÃO | UN | 2 | 59.61 | 76.12 | 152.24 | 0.01612%
17.4 | 72297 | SINAPI | Cotovelo 90º galvanizado 2 1/2" | un | 10 | 0% | 72297 | SINAPI | COTOVELO DE AÇO GALVANIZADO 1.1/2" - FORNECIMENTO E INSTALAÇÃO | UN | 10 | 59.61 | 76.12 | 761.2 | 0.08062%
17.5 | 72302 | SINAPI | Curva macho - fêmea 2 1/2" | un | 1 | 0% | 72302 | SINAPI | COTOVELO DE AÇO GALVANIZADO 2.1/2" | UN | 1 | 122.04 | 155.84 | 155.84 | 0.01651%
17.6 | 72677 | SINAPI | Niple duplo aço galvanizado 2 1/2" | un | 11 | 0% | 72677 | SINAPI | NIPLE DE ACO GALVANIZADO 2.1/2" - FORNECIMENTO E INSTALACAO | UN | 11 | 70.45 | 89.96 | 989.56 | 0.1048%
17.7 | 72715 | SINAPI | Tê aço galvanizado 2 1/2" | un | 2 | 0% | 72715 | SINAPI | TE DE ACO GALVANIZADO 2.1/2" - FORNECIMENTO E INSTALACAO | UN | 2 | 161.35 | 206.04 | 412.08 | 0.04364%
17.8 | 73976/8 | SINAPI | Tubo aço galvanizado 65mm - 2 1/2"2 1/2" | m | 61.56 | 0% | 73976/008 | SINAPI | TUBO DE AÇO GALVANIZADO COM COSTURA 2.1/2" (65MM), INCLUSIVE CONEXOES - FORNECIMENTO E INSTALACAO | M | 61.56 | 209.85 | 267.97 | 16496.2332 | 1.747%
17.9 |  | MERCADO | Adaptador storz - roscas internas 2 1/2" | un | 3 | 0% |  | MERCADO | Adaptador Storz Ø 2½" com anel de expansão tipo engate rápido, fornecimento e instalação | UN | 3 | 19.6 | 25.02 | 75.06 | 0.00795%
17.10 |  | MERCADO | Caixa para abrigo de mangueira - 90x60x17cm | un | 2 | 0% | 96765 | SINAPI | ABRIGO PARA HIDRANTE, 90X60X17CM, COM REGISTRO GLOBO ANGULAR 45 GRAUS 2 1/2", ADAPTADOR STORZ 2 1/2", MANGUEIRA DE INCÊNDIO 20M, REDUÇÃO 2 1/2" X 1 1/2" E ESGUICHO EM LATÃO 1 1/2" - FORNECIMENTO E INSTALAÇÃO. AF_10/2020 | UN | 2 | 1399.78 | 1787.51 | 3575.02 | 0.3786%
17.11 |  | MERCADO | Chave para conexão de mangueira tipo stroz engate rápido - dupla 1 1/2" x 1 1/2" | un | 2 | 0% | 00020971 | SINAPI | CHAVE DUPLA PARA CONEXOES TIPO STORZ, ENGATE RAPIDO 1 1/2" X 2 1/2", EM LATAO, PARA INSTALACAO PREDIAL COMBATE A INCENDIO | UN | 2 | 17.14 | 21.88 | 43.76 | 0.004635%
17.12 |  | MERCADO | Esguicho jato solido 1 1/2" 16mm | un | 2 | 0% | 00020965 | SINAPI | ESGUICHO TIPO JATO SOLIDO, EM LATAO, ENGATE RAPIDO 1 1/2" X 16 MM, PARA MANGUEIRA EM INSTALACAO PREDIAL COMBATE A INCENDIO | UN | 2 | 65.12 | 83.15 | 166.3 | 0.01761%
17.13 |  | MERCADO | Mangueiras de incêndio de nylon - 1 1/2" 16mm | un | 4 | 0% | 71516 | SINAPI | CONJUNTO DE MANGUEIRA PARA COMBATE A INCENDIO EM FIBRA DE POLIESTER PURA, COM 1.1/2", REVESTIDA INTERNAMENTE, COM 2 LANCES DE 15M CADA | UN | 4 | 760 | 970.52 | 3882.08 | 0.4112%
17.14 | 72677 | SINAPI | Niple paralelo em ferro maleavél 2 1/2" | un | 2 | 0% | 72677 | SINAPI | NIPLE DE ACO GALVANIZADO 2.1/2" - FORNECIMENTO E INSTALACAO | UN | 2 | 70.45 | 89.96 | 179.92 | 0.01906%
17.15 |  | MERCADO | União assento de ferro conico macho-femea 2 1/2" | un | 4 | 0% |  | MERCADO | União ferro galvanizado Ø 2½" com assento cônico, fornecimento e instalação | UN | 4 | 20.1 | 25.66 | 102.64 | 0.01087%
17.16 |  | MERCADO | Redução giratória tipo Storz - 2 1/2 x 1 1/2" | un | 2 | 0% |  | MERCADO | Redução giratória 2½" x 1½" tipo Storz, fornecimento e instalação | UN | 2 | 78.41 | 100.12 | 200.24 | 0.02121%
17.17 |  | MERCADO | Registro globo 2 1/2" 45º | un | 2 | 0% | 74169/001 | SINAPI | REGISTRO/VALVULA GLOBO ANGULAR 45 GRAUS EM LATAO PARA HIDRANTES DE INCÊNDIO PREDIAL DN 2.1/2, COM VOLANTE, CLASSE DE PRESSAO DE ATE 200 PSI - FORNECIMENTO E INSTALACAO | UN | 2 | 262.14 | 334.75 | 669.5 | 0.07091%
17.18 |  | MERCADO | Tampão cego com corrente tipo storz 1 1/2" | un | 2 | 0% |  | MERCADO | Tampão cego Ø 2½" com corrente tipo Storz e engate rápido, fornecimento e instalação | UN | 2 | 34.31 | 43.81 | 87.62 | 0.00928%
17.19 | 84798 | SINAPI | Tampão de FoFo 50x50cm | un | 1 | 0% | 84798 | SINAPI | TAMPAO FOFO P/ CAIXA R1 PADRAO TELEBRAS COMPLETO - FORNECIMENTO E INSTALACAO | UN | 1 | 287.85 | 367.58 | 367.58 | 0.03893%
17.20 |  | MERCADO | Registro bruto de gaveta insutrial 2 1/2" | un | 5 | 0% | 94499 | SINAPI | REGISTRO DE GAVETA BRUTO, LATÃO, ROSCÁVEL, 2 1/2, INSTALADO EM RESERVAÇÃO DE ÁGUA DE EDIFICAÇÃO QUE POSSUA RESERVATÓRIO DE FIBRA/FIBROCIMENTO  FORNECIMENTO E INSTALAÇÃO. AF_06/2016 | UN | 5 | 396.17 | 505.9 | 2529.5 | 0.2679%
17.21 | 73795/6 | SINAPI | Válvula de retenção vertical 2 1/2" | un | 2 | 0% | 73795/006 | SINAPI | VÁLVULA DE RETENÇÃO VERTICAL Ø 80MM (3") - FORNECIMENTO E INSTALAÇÃO | UN | 2 | 371.33 | 474.18 | 948.36 | 0.1004%
17.22 | 10765/ORSE | ORSE | Luminária de emergência com lampada fluorescente 9W de 1 hora | un | 20 | 0% | 7780 | ORSE | Luminária de emergência 2 x 8w, G-LIGHT ou similar | un | 20 | 46.65 | 59.57 | 1191.4 | 0.1262%
17.23 | 72947 | SINAPI | Marcação no Piso - 1 x 1m para extintor | m² | 6 | 0% | 72947 | SINAPI | SINALIZACAO HORIZONTAL COM TINTA RETRORREFLETIVA A BASE DE RESINA ACRILICA COM MICROESFERAS DE VIDRO | m² | 6 | 22.33 | 28.51 | 171.06 | 0.01812%
17.24 | 72947 | SINAPI | Marcação no Piso - 1 x 1m para hidrante | m² | 2 | 0% | 72947 | SINAPI | SINALIZACAO HORIZONTAL COM TINTA RETRORREFLETIVA A BASE DE RESINA ACRILICA COM MICROESFERAS DE VIDRO | m² | 2 | 22.33 | 28.51 | 57.02 | 0.006039%
17.25 |  | MERCADO | Conjunto motobomba | un | 2 | 0% | 73835/002 | SINAPI | INSTALACAO DE CONJ.MOTO BOMBA VERTICAL 100 < POT <= 200 CV | UN | 2 | 1724.14 | 2201.72 | 4403.44 | 0.4664%
17.26 | C4627 | SEINFRA | Placa de sinalização em pvc cod 25 - (200x200) Hidrante de incendio | un | 2 | 0% | C4627 | SEINFRA | PLACA EM ALUMÍNIO 20x20cm C/ VINIL APLICADO EM 1 FACE E FIXAÇÃO COM FITA DUPLA FACE (FORNECIMENTO E MONTAGEM) | UN | 2 | 15.19 | 19.39 | 38.78 | 0.004107%
17.27 | C4628 | SEINFRA | Placa de sinalização em pvc cod 12 e 13- (250x125) Saída de emergência | un | 11 | 0% | C4628 | SEINFRA | PLACA EM ALUMÍNIO 20x25cm C/ VINIL APLICADO EM 1 FACE E FIXAÇÃO COM FITA DUPLA FACE (FORNECIMENTO E MONTAGEM) | UN | 11 | 18.84 | 24.05 | 264.55 | 0.02802%
17.28 | C4628 | SEINFRA | Placa de sinalização em pvc cod 17 - (250x125) Mensagem "Saída" | un | 3 | 0% | C4628 | SEINFRA | PLACA EM ALUMÍNIO 20x25cm C/ VINIL APLICADO EM 1 FACE E FIXAÇÃO COM FITA DUPLA FACE (FORNECIMENTO E MONTAGEM) | UN | 3 | 18.84 | 24.05 | 72.15 | 0.007642%
17.29 | C4627 | SEINFRA | Placa de sinalização em pvc cod 23 - (200x200) Extintor de Incêndio | un | 6 | 0% | C4627 | SEINFRA | PLACA EM ALUMÍNIO 20x20cm C/ VINIL APLICADO EM 1 FACE E FIXAÇÃO COM FITA DUPLA FACE (FORNECIMENTO E MONTAGEM) | UN | 6 | 15.19 | 19.39 | 116.34 | 0.01232%
18 |  |  | INSTALAÇÕES ELÉTRICAS - 220V | [5 empty] | INSTALAÇÕES ELÉTRICAS - 220V |  |  |  |  | 148700.422 | 15.75%
18.1 |  |  | CENTRO DE DISTRIBUIÇÃO |  | 0 |  |  |  | CENTRO DE DISTRIBUIÇÃO |  |  |  |  | 6030.41 | 0.6387%
18.1.1 | 74131/4 | SINAPI | Quadro de Distribuição de embutir, completo, (para 18 disjuntores monopolares, com barramento para as fases, neutro e para proteção, metálico, pintura eletrostática epóxi cor bege, c/ porta, trinco e acessórios) | un | 3 | 0% | 74131/004 | SINAPI | QUADRO DE DISTRIBUICAO DE ENERGIA DE EMBUTIR, EM CHAPA METALICA, PARA 18 DISJUNTORES TERMOMAGNETICOS MONOPOLARES, COM BARRAMENTO TRIFASICO E NEUTRO, FORNECIMENTO E INSTALACAO | UN | 3 | 536.51 | 685.12 | 2055.36 | 0.2177%
18.1.2 | 74131/5 | SINAPI | Quadro de Distribuição de embutir, completo, (para 24 disjuntores monopolares, com barramento para as fases, neutro e para proteção, metálico, pintura eletrostática epóxi cor bege, c/ porta, trinco e acessórios) | un | 1 | 0% | 74131/005 | SINAPI | QUADRO DE DISTRIBUICAO DE ENERGIA DE EMBUTIR, EM CHAPA METALICA, PARA 24 DISJUNTORES TERMOMAGNETICOS MONOPOLARES, COM BARRAMENTO TRIFASICO E NEUTRO, FORNECIMENTO E INSTALACAO | UN | 1 | 616.46 | 787.21 | 787.21 | 0.08338%
18.1.3 | 74131/6 | SINAPI | Quadro de Distribuição de embutir, completo, (para 32 disjuntores monopolares, com barramento para as fases, neutro e para proteção, metálico, pintura eletrostática epóxi cor bege, c/ porta, trinco e acessórios) | un | 2 | 0% | 74131/006 | SINAPI | QUADRO DE DISTRIBUICAO DE ENERGIA DE EMBUTIR, EM CHAPA METALICA, PARA 32 DISJUNTORES TERMOMAGNETICOS MONOPOLARES, COM BARRAMENTO TRIFASICO E NEUTRO, FORNECIMENTO E INSTALACAO | UN | 2 | 709.64 | 906.21 | 1812.42 | 0.192%
18.1.4 | 74131/7 | SINAPI | Quadro de Distribuição de embutir, completo, (para 40 disjuntores monopolares, com barramento para as fases, neutro e para proteção, metálico, pintura eletrostática epóxi cor bege, c/ porta, trinco e acessórios) | un | 1 | 0% | 74131/007 | SINAPI | QUADRO DE DISTRIBUICAO DE ENERGIA DE EMBUTIR, EM CHAPA METALICA, PARA 40 DISJUNTORES TERMOMAGNETICOS MONOPOLARES, COM BARRAMENTO TRIFASICO E NEUTRO, FORNECIMENTO E INSTALACAO | UN | 1 | 990.15 | 1264.42 | 1264.42 | 0.1339%
18.1.5 |  | MERCADO | Quadro de medição - fornecimento e instalação | un | 1 | 0% | C3579 | SEINFRA | QUADRO DE MEDIÇÃO PADRÃO COELCE - PADRÃO POPULAR | UN | 1 | 86.93 | 111 | 111 | 0.01176%
18.2 |  |  | DISJUNTORES |  | 0 |  |  |  | DISJUNTORES |  |  |  |  | 9697.42 | 1.027%
18.2.1 | 74130/1 | SINAPI | Disjuntor unipolar termomagnético 10A | un | 38 | 0% | 74130/001 | SINAPI | DISJUNTOR TERMOMAGNETICO MONOPOLAR PADRAO NEMA (AMERICANO) 10 A 30A 240V, FORNECIMENTO E INSTALACAO | UN | 38 | 21.08 | 26.91 | 1022.58 | 0.1083%
18.2.2 | 74130/1 | SINAPI | Disjuntor unipolar termomagnético 20A | un | 26 | 0% | 74130/001 | SINAPI | DISJUNTOR TERMOMAGNETICO MONOPOLAR PADRAO NEMA (AMERICANO) 10 A 30A 240V, FORNECIMENTO E INSTALACAO | UN | 26 | 21.08 | 26.91 | 699.66 | 0.0741%
18.2.3 | 74130/1 | SINAPI | Disjuntor unipolar termomagnético 32A | un | 4 | 0% | 74130/001 | SINAPI | DISJUNTOR TERMOMAGNETICO MONOPOLAR PADRAO NEMA (AMERICANO) 10 A 30A 240V, FORNECIMENTO E INSTALACAO | UN | 4 | 21.08 | 26.91 | 107.64 | 0.0114%
18.2.4 | 74130/4 | SINAPI | Disjuntor tripolar termomagnético 20A | un | 4 | 0% | 74130/004 | SINAPI | DISJUNTOR TERMOMAGNETICO TRIPOLAR PADRAO NEMA (AMERICANO) 10 A 50A 240V, FORNECIMENTO E INSTALACAO | UN | 4 | 138.84 | 177.29 | 709.16 | 0.07511%
18.2.5 | 74130/4 | SINAPI | Disjuntor tripolar termomagnético 50A | un | 4 | 0% | 74130/004 | SINAPI | DISJUNTOR TERMOMAGNETICO TRIPOLAR PADRAO NEMA (AMERICANO) 10 A 50A 240V, FORNECIMENTO E INSTALACAO | UN | 4 | 138.84 | 177.29 | 709.16 | 0.07511%
18.2.6 | 74130/5 | SINAPI | Disjuntor tripolar termomagnético 70A | un | 2 | 0% | 74130/005 | SINAPI | DISJUNTOR TERMOMAGNETICO TRIPOLAR PADRAO NEMA (AMERICANO) 60 A 100A 240V, FORNECIMENTO E INSTALACAO | UN | 2 | 188.25 | 240.39 | 480.78 | 0.05092%
18.2.7 | 74130/6 | SINAPI | Disjuntor tripolar termomagnético 125A | un | 1 | 0% | 74130/006 | SINAPI | DISJUNTOR TERMOMAGNETICO TRIPOLAR PADRAO NEMA (AMERICANO) 125 A 150A 240V, FORNECIMENTO E INSTALACAO | UN | 1 | 550.41 | 702.87 | 702.87 | 0.07444%
18.2.8 | 74130/6 | SINAPI | Disjuntor tripolar termomagnético 150A | un | 1 | 0% | 74130/006 | SINAPI | DISJUNTOR TERMOMAGNETICO TRIPOLAR PADRAO NEMA (AMERICANO) 125 A 150A 240V, FORNECIMENTO E INSTALACAO | UN | 1 | 550.41 | 702.87 | 702.87 | 0.07444%
18.2.9 | C4562 | SEINFRA | Dispositivo de proteção contra surto - 175V - 40KA | un | 4 | 0% | C4562 | SEINFRA | DISPOSITIVO DE PROTEÇÃO CONTRA SURTOS DE TENSÃO - DPS's - 40 KA/440V | UN | 4 | 119.1 | 152.09 | 608.36 | 0.06443%
18.2.10 | C4562 | SEINFRA | Dispositivo de proteção contra surto - 275V - 40KA | un | 22 | 0% | C4562 | SEINFRA | DISPOSITIVO DE PROTEÇÃO CONTRA SURTOS DE TENSÃO - DPS's - 40 KA/440V | UN | 22 | 119.1 | 152.09 | 3345.98 | 0.3544%
18.2.11 | C4562 | SEINFRA | Dispositivo de proteção contra surto - 275V - 80KA | un | 4 | 0% | C4562 | SEINFRA | DISPOSITIVO DE PROTEÇÃO CONTRA SURTOS DE TENSÃO - DPS's - 40 KA/440V | UN | 4 | 119.1 | 152.09 | 608.36 | 0.06443%
18.3 |  |  | ELETRODUTOS E ACESSÓRIOS |  | 0 |  |  |  | ELETRODUTOS E ACESSÓRIOS |  |  |  |  | 8189.084 | 0.8673%
18.3.4 | 73798/1 | SINAPI | Eletroduto PVC flexível corrugado reforçado, Ø50mm (DN 2"), inclusive conexões | m | 6.6 | 0% | 97667 | SINAPI | ELETRODUTO FLEXÍVEL CORRUGADO, PEAD, DN 50 (1 ½) - FORNECIMENTO E INSTALAÇÃO. AF_04/2016 | M | 6.6 | 8.52 | 10.88 | 71.808 | 0.007605%
18.3.5 | 73798/3 | SINAPI | Eletroduto PVC flexível corrugado reforçado, Ø75mm (DN 3"), inclusive conexões | m | 55.2 | 0% | 73798/003 | SINAPI | DUTO ESPIRAL FLEXIVEL SINGELO PEAD D=75MM(3") REVESTIDO COM PVC COM FIO GUIA DE ACO GALVANIZADO, LANCADO DIRETO NO SOLO, INCL CONEXOES | M | 55.2 | 46.11 | 58.88 | 3250.176 | 0.3442%
18.3.6 | 83366 | SINAPI | Caixa de passagem 100x100x80mm aço pintada | un | 16 | 0% | 83366 | SINAPI | CAIXA DE PASSAGEM PARA TELEFONE 10X10X5CM (SOBREPOR) FORNECIMENTO E INSTALACAO | UN | 16 | 76.84 | 98.12 | 1569.92 | 0.1663%
18.3.7 | 83387 | SINAPI | Caixa PVC 4x2", fornecimento e instalação | un | 118 | 0% | 83387 | SINAPI | CAIXA DE PASSAGEM PVC 4X2" - FORNECIMENTO E INSTALACAO | UN | 118 | 9.21 | 11.76 | 1387.68 | 0.147%
18.3.8 | 83388 | SINAPI | Caixa PVC octogonal 3", fornecimento e instalação | un | 134 | 0% | 83388 | SINAPI | CAIXA DE PASSAGEM PVC 3" OCTOGONAL | UN | 134 | 11.16 | 14.25 | 1909.5 | 0.2022%
18.4 |  |  | CABOS E FIOS (CONDUTORES) |  | 0 |  |  |  | CABOS E FIOS (CONDUTORES) |  |  |  |  | 83167.503 | 8.808%
18.4.1 | 73860/8 | SINAPI | Condutor de cobre unipolar, isolação em PVC/70ºC, camada de proteção em PVC, não propagador de chamas, classe de tensão 750V, encordoamento classe 5, flexível, com a seguinte seção nominal: #2,5 mm² | m | 5800.3 | 0% | 73860/008 | SINAPI | CABO DE COBRE ISOLADO PVC 450/750V 2,5MM2 RESISTENTE A CHAMA - FORNECIMENTO E INSTALACAO | M | 5800.3 | 5.93 | 7.57 | 43908.271 | 4.65%
18.4.2 | 73860/9 | SINAPI | Condutor de cobre unipolar, isolação em PVC/70ºC, camada de proteção em PVC, não propagador de chamas, classe de tensão 750V, encordoamento classe 5, flexível, com a seguinte seção nominal: #4 mm² | m | 1955.3 | 0% | 73860/009 | SINAPI | CABO DE COBRE ISOLADO PVC 450/750V 4MM2 RESISTENTE A CHAMA - FORNECIMENTO E INSTALACAO | M | 1955.3 | 5.8 | 7.4 | 14469.22 | 1.532%
18.4.3 | 73860/10 | SINAPI | Condutor de cobre unipolar, isolação em PVC/70ºC, camada de proteção em PVC, não propagador de chamas, classe de tensão 750V, encordoamento classe 5, flexível, com a seguinte seção nominal: #6 mm² | m | 364.2 | 0% | 73860/010 | SINAPI | CABO DE COBRE ISOLADO PVC 450/750V 6MM2 RESISTENTE A CHAMA - FORNECIMENTO E INSTALACAO | M | 364.2 | 7.56 | 9.65 | 3514.53 | 0.3722%
18.4.4 | 73860/12 | SINAPI | Condutor de cobre unipolar, isolação em PVC/70ºC, camada de proteção em PVC, não propagador de chamas, classe de tensão 750V, encordoamento classe 5, flexível, com a seguinte seção nominal: #16 mm² | m | 140.6 | 0% | 73860/012 | SINAPI | CABO DE COBRE ISOLADO PVC 450/750V 16MM2 RESISTENTE A CHAMA - FORNECIMENTO E INSTALACAO | M | 140.6 | 16.25 | 20.75 | 2917.45 | 0.309%
18.4.5 | 73860/13 | SINAPI | Condutor de cobre unipolar, isolação em PVC/70ºC, camada de proteção em PVC, não propagador de chamas, classe de tensão 750V, encordoamento classe 5, flexível, com a seguinte seção nominal: #25 mm² | m | 145.6 | 0% | 73860/013 | SINAPI | CABO DE COBRE ISOLADO PVC 450/750V 25MM2 RESISTENTE A CHAMA - FORNECIMENTO E INSTALACAO | M | 145.6 | 25.53 | 32.6 | 4746.56 | 0.5027%
18.4.6 | 73860/22 | SINAPI | Condutor de cobre unipolar, isolação em PVC/70ºC, camada de proteção em PVC, não propagador de chamas, classe de tensão 750V, encordoamento classe 5, flexível, com a seguinte seção nominal: #35 mm² | m | 35.5 | 0% | 73860/022 | SINAPI | CABO DE COBRE ISOLADO PVC 450/750V 35MM2 RESISTENTE A CHAMA - FORNECIMENTO E INSTALACAO | M | 35.5 | 35.51 | 45.34 | 1609.57 | 0.1705%
18.4.7 | 73860/15 | SINAPI | Condutor de cobre unipolar, isolação em PVC/70ºC, camada de proteção em PVC, não propagador de chamas, classe de tensão 750V, encordoamento classe 5, flexível, com a seguinte seção nominal: #70 mm² | m | 141.9 | 0% | 73860/015 | SINAPI | CABO DE COBRE ISOLADO PVC 450/750V 70MM2 RESISTENTE A CHAMA - FORNECIMENTO E INSTALACAO | M | 141.9 | 66.24 | 84.58 | 12001.902 | 1.271%
18.5 |  |  | ELETROCALHAS |  | 0 |  |  |  | ELETROCALHAS |  |  |  |  | 8177.835 | 0.8661%
18.5.1 | C1158 | SEINFRA | Eletrocalha lisa tipo U 50x50mm com tampa, inclusive conexões | m | 36.3 | 0% | C1158 | SEINFRA | DUTO PERFURADO - ELETROCALHA CHAPA DE AÇO (50X50)mm | M | 36.3 | 48.83 | 62.35 | 2263.305 | 0.2397%
18.5.2 | C1160 | SEINFRA | Eletrocalha lisa tipo U 100x50mm com tampa, inclusive conexões | m | 58 | 0% | C1160 | SEINFRA | DUTO PERFURADO - ELETROCALHA DE CHAPA DE AÇO (50X100)mm | M | 58 | 63.86 | 81.54 | 4729.32 | 0.5009%
18.5.3 | C1155 | SEINFRA | Eletrocalha lisa tipo U 100x100mm com tampa, inclusive conexões | m | 0.6 | 0% | C1155 | SEINFRA | DUTO PERFURADO - ELETROCALHA CHAPA DE AÇO (100X100)mm | M | 0.6 | 73.42 | 93.75 | 56.25 | 0.005958%
18.5.4 | 08695 | ORSE | Suporte vertical eletrocalha 70x81mm | un | 21 | 0% | 8685 | ORSE | Suporte vertical 100 x 75 mm para fixação de eletrocalha metálica ( ref.: Mopa ou similar) | un | 33 | 13.65 | 17.43 | 575.19 | 0.06092%
18.5.5 | 08695 | ORSE | Suporte vertical eletrocalha 70x96mm | un | 33 | 0% | 7879 | ORSE | Suporte vertical 100 x 50 mm para fixação de eletrocalha metálica ( ref.: Mopa ou similar) | un | 21 | 11.26 | 14.37 | 301.77 | 0.03196%
18.5.6 | 09524 | ORSE | Tala plana perfurada 50mm | un | 40 | 0% | 9524 | ORSE | Tala plana perfurada 50mm para eletrocalha metálica (ref.: mopa ou similar) | un | 40 | 4.94 | 6.3 | 252 | 0.02669%
18.6 |  |  | ILUMINAÇÃO E TOMADAS |  | 0 |  |  |  | ILUMINAÇÃO E TOMADAS |  |  |  |  | 33438.17 | 3.542%
18.6.1 | 83540 | SINAPI | Tomada universal, 2P+T, 10A, cor branca, completa | un | 49 | 0% | 83540 | SINAPI | TOMADA DE EMBUTIR 2P+T 10A/250V C/ PLACA - FORNECIMENTO E INSTALACAO | UN | 49 | 17.9 | 22.85 | 1119.65 | 0.1186%
18.6.2 | 83566 | SINAPI | Tomada universal, 2P+T, 20A, cor branca, completa | un | 11 | 0% | 83566 | SINAPI | TOMADA DE EMBUTIR 2P+T 20A/250V C/ PLACA - FORNECIMENTO E INSTALACAO | UN | 11 | 24.55 | 31.35 | 344.85 | 0.03652%
18.6.3 | 72331 | SINAPI | Interruptor simples 10 A, completa | un | 1 | 0% | 72331 | SINAPI | INTERRUPTOR SIMPLES DE EMBUTIR 10A/250V 1 TECLA, SEM PLACA - FORNECIMENTO E INSTALACAO | UN | 1 | 13.5 | 17.23 | 17.23 | 0.001825%
18.6.4 | 83466 | SINAPI | Interruptor 1 tecla e tomada, completa | un | 39 | 0% | 83466 | SINAPI | INTERRUPTOR SIMPLES COM 1 TOMADA UNIVERSAL CONJUGADOS COM PLACA - FORNECIMENTO E INSTALACAO | UN | 39 | 28.58 | 36.49 | 1423.11 | 0.1507%
18.6.5 | 73953/6 | SINAPI | Luminárias sobrepor 2x36W completa | un | 8 | 0% | 73953/006 | SINAPI | LUMINARIA TIPO CALHA, DE SOBREPOR, COM REATOR DE PARTIDA RAPIDA E LAMPADA FLUORESCENTE 2X40W, COMPLETA, FORNECIMENTO E INSTALACAO | UN | 8 | 200.77 | 256.38 | 2051.04 | 0.2172%
18.6.6 | 07798/ORSE | ORSE | Luminárias embutir 2x16W completa | un | 11 | 0% | 73953/004 | SINAPI | LUMINÁRIAS TIPO CALHA, DE SOBREPOR, COM REATORES DE PARTIDA RÁPIDA E LÂMPADAS FLUORESCENTES 2X2X18W, COMPLETAS, FORNECIMENTO E INSTALAÇÃO | UN | 11 | 274.74 | 350.84 | 3859.24 | 0.4087%
18.6.7 | 07588/ORSE | ORSE | Luminárias embutir 2x36W completa | un | 64 | 0% | 97586 | SINAPI | LUMINÁRIA TIPO CALHA, DE SOBREPOR, COM 2 LÂMPADAS TUBULARES DE 36 W - FORNECIMENTO E INSTALAÇÃO. AF_11/2017 | UN | 64 | 171.7 | 219.26 | 14032.64 | 1.486%
18.6.8 | C4540 | SEINFRA | Luminária com aletas embutir 2x36 completa | un | 26 | 0% | C4540 | SEINFRA | LUMINÁRIA DE EMBUTIR CORPO E GRADE DE PROTEÇÃO EM LIGA DE ALUMÍNIO FUNDIDO, REFLETOR EM CHAPA DE ALUMÍNIO ANODIZADO | UN | 26 | 149.79 | 191.28 | 4973.28 | 0.5267%
18.6.9 | C4412 | SEINFRA | Luminária de piso, com lâmpada vapor metálico 70W | un | 9 | 0% | C4412 | SEINFRA | LUMINÁRIA DE PISO MÓVEL, CORPO EM ALUMÍNIO, REFLETOR EM ALUMÍNIO ANODIZADO COM PROTETOR DE VIDRO EM GRADE DE ALUMÍNIO | UN | 9 | 183.93 | 234.87 | 2113.83 | 0.2239%
18.6.10 | C2045 | SEINFRA | Projetor com lâmpada de vapor metálico 150W | un | 5 | 0% | C2045 | SEINFRA | PROJETOR EM ALUMÍNIO, C/ LÂMPADA DE VAPOR METÁLICO E FOTOCÉLULA ATÉ 400W | UN | 5 | 375.71 | 479.78 | 2398.9 | 0.2541%
18.6.11 | 74041/1 | SINAPI | Arandelas de sobrepor com 1 lâmpada fluorescente compacta de 60W | un | 8 | 0% | 74041/001 | SINAPI | LUMINARIA GLOBO VIDRO LEITOSO/PLAFONIER/BOCAL/LAMPADA 60W | UN | 8 | 108.11 | 138.05 | 1104.4 | 0.117%
19 |  |  | INSTALAÇÕES DE CLIMATIZAÇÃO | [5 empty] | INSTALAÇÕES DE CLIMATIZAÇÃO |  |  |  |  | 1594.24 | 0.1688%
19.1 | 89446 | SINAPI | Tubo PVC soldável Ø 25 mm, fornecimento e instalação | m | 95 | 0% | 89446 | SINAPI | TUBO, PVC, SOLDÁVEL, DN 25MM, INSTALADO EM PRUMADA DE ÁGUA • FORNECIMENTO E INSTALAÇÃO. AF_12/2014_P | M | 95 | 5.29 | 6.75 | 641.25 | 0.06792%
19.2 | 89485 | SINAPI | Joelho 45 - 25mm, fornecimento e instalação | un | 18 | 0% | 89485 | SINAPI | JOELHO 45 GRAUS, PVC, SOLDÁVEL, DN 25MM, INSTALADO EM PRUMADA DE ÁGUA • FORNECIMENTO E INSTALAÇÃO. AF_12/2014_P | UN | 18 | 5.5 | 7.02 | 126.36 | 0.01338%
19.3 | 89866 | SINAPI | Joelho 90 - 25mm, fornecimento e instalação | un | 22 | 0% | 89866 | SINAPI | JOELHO 90 GRAUS, PVC, SOLDÁVEL, DN 25MM, INSTALADO EM DRENO DE AR- CONDICIONADO • FORNECIMENTO E INSTALAÇÃO. AF_12/2014_P | UN | 22 | 6.42 | 8.19 | 180.18 | 0.01908%
19.4 | 72285 | SINAPI | Caixa de areia 40x40x40 com fundo de brita nº 1 | un | 5 | 0% | 72285 | SINAPI | CAIXA DE AREIA 40X40X40CM EM ALVENARIA - EXECUÇÃO | UN | 5 | 101.25 | 129.29 | 646.45 | 0.06847%
20 |  |  | INSTALAÇÕES DE REDE ESTRUTURADA | [5 empty] | INSTALAÇÕES DE REDE ESTRUTURADA |  |  |  |  | 39176.892 | 4.149%
20.1 |  |  | EQUIPAMENTOS PASSIVOS |  | 0 |  |  |  | EQUIPAMENTOS PASSIVOS |  |  |  |  | 4266.26 | 0.4518%
20.1.1 | C3768 | SEINFRA | Patch Panel 19" - 24 portas, Categoria 6 | un | 2 | 0% | C3768 | SEINFRA | PATCH PANEL 24 PORTAS, CATEGORIA "5" FURUKAWA | UN | 2 | 470 | 600.19 | 1200.38 | 0.1271%
20.1.2 | 03320/ORSE | ORSE | Switch de 48 portas | un | 1 | 0% | 7867 | ORSE | Switch 24 portas 10/100 Mbps - fornecimento | un | 2 | 520 | 664.04 | 1328.08 | 0.1407%
20.1.3 | 01089/ORSE | ORSE | Guias de cabos simples | un | 2 | 0% | 10903 | ORSE | Suporte guia simples Tel-220 | un | 2 | 13.61 | 17.37 | 34.74 | 0.003679%
20.1.4 | 01089/ORSE | ORSE | Guia de Cabos Vertical, fechado | un | 1 | 0% |  | MERCADO | Guia de Cabos Vertical, fechado | UN | 1 | 21.13 | 26.98 | 26.98 | 0.002858%
20.1.5 | 01089/ORSE | ORSE | Guia de Cabos Vertical | un | 2 | 0% |  | MERCADO | Guia de Cabos Vertical, fechado | UN | 2 | 21.13 | 26.98 | 53.96 | 0.005715%
20.1.6 | 01089/ORSE | ORSE | Guia de Cabos Superior, fechado | un | 1 | 0% |  | MERCADO | Guia de Cabos Superior, fechado | UN | 1 | 21.13 | 26.98 | 26.98 | 0.002858%
20.1.7 |  | MERCADO | Perfil de montagem | un | 1 | 0% |  | MERCADO | PERFIL DE MONTAGEM | un | 1 | 34.79 | 44.42 | 44.42 | 0.004705%
20.1.8 | C4568 | SEINFRA | Anel organizador de cabos | un | 2 | 0% | C4568 | SEINFRA | ORGANIZADOR DE CABOS HORIZONTAL, ABERTO, PADRÃO RACK 19" | UN | 2 | 39.09 | 49.91 | 99.82 | 0.01057%
20.1.9 | C4567 | SEINFRA | Bandeja deslizante perfurada | un | 2 | 0% | C4567 | SEINFRA | BANDEJA MÓVEL, PADRÃO 19" | UN | 2 | 56.65 | 72.34 | 144.68 | 0.01532%
20.1.10 | 08439/ORSE | ORSE | Mini-rack de parede 19" x 8u x 450mm - fornecimento e instalação | un | 1 | 0% | 8439 | ORSE | Fornecimento e instalação de mini rack de parede 19" x 8u x 450mm | un | 1 | 782.4 | 999.12 | 999.12 | 0.1058%
20.1.11 |  | MERCADO | Access Point Wireless 2.4 GHz - 300Mpbs - fornecimento e instalação | un | 1 | 0% |  | MERCADO | Access Point Wireless 2.4 GHz - 300Mpbs - fornecimento e instalação | un | 1 | 240.49 | 307.1 | 307.1 | 0.03253%
20.2 |  |  | CABOS EM PAR TRANÇADOS |  | 0 |  |  |  | CABOS EM PAR TRANÇADOS |  |  |  |  | 18071.089 | 1.914%
20.2.1 | C4533 | SEINFRA | Cabo UTP -6 (24AWG) | m | 980.3 | 0% | C4533 | SEINFRA | CABO LÓGICO 4 PARES, CATEGORIA 6 - UTP | M | 980.3 | 11.77 | 15.03 | 14733.909 | 1.561%
20.2.2 | C0544 | SEINFRA | Cabo coaxial | m | 242 | 0% | C0544 | SEINFRA | CABO LÓGICO/VÍDEO COAXIAL 5O (OHMS) | M | 242 | 10.8 | 13.79 | 3337.18 | 0.3534%
20.3 |  |  | CABOS DE CONEXÃO |  | 0 |  |  |  | CABOS DE CONEXÃO |  |  |  |  | 507.49 | 0.05375%
20.3.1 |  | MERCADO | Cabos de conexões – Patch cord categoria 6 - 2,5 metros | un | 19 | 0% |  | MERCADO | Cabos de conexões – Patch Cord (Azul) ultra flexível com RJ 45 nas 2 pontas - 3,00 metros (REFERÊNCIA SEINFRA C4526) | UN | 19 | 20.92 | 26.71 | 507.49 | 0.05375%
20.4 |  |  | TOMADAS |  | 0 |  |  |  | TOMADAS |  |  |  |  | 7175.91 | 0.76%
20.4.1 |  | MERCADO | Tomada modular RJ-45 Categoria 6 (completa) | un | 19 | 0% | 98307 | SINAPI | TOMADA DE REDE RJ45 - FORNECIMENTO E INSTALAÇÃO. AF_03/2018 | UN | 19 | 43.9 | 56.06 | 1065.14 | 0.1128%
20.4.2 |  | MERCADO | Conector de TV Tipo F (Coaxial) com placa | un | 8 | 0% |  | MERCADO | Conector de TV Tipo F (Coaxial) | UN | 8 | 1.63 | 2.08 | 16.64 | 0.001762%
20.4.3 |  | MERCADO | Central PABX 24 portas | un | 1 | 0% | 8507 | ORSE | Central PABX, capacidade 8 linhas e 24 ramais, mod. Corp 8000, Intelbrás ou similar - fornecimento | un | 1 | 4772.23 | 6094.13 | 6094.13 | 0.6454%
20.5 |  |  | CAIXAS E ACESSÓRIOS |  | 0 |  |  |  | CAIXAS E ACESSÓRIOS |  |  |  |  | 997.06 | 0.1056%
20.5.1 | 83446 | SINAPI | Caixa de passagem em alvenaria 30x30x12 com tampa de ferro fundido | un | 2 | 0% | 83446 | SINAPI | CAIXA DE PASSAGEM 30X30X40 COM TAMPA E DRENO BRITA | UN | 2 | 201.61 | 257.45 | 514.9 | 0.05453%
20.5.2 | 83387 | SINAPI | Caixa de passagem PVC 4x2" - fornecimento e instalação | un | 41 | 0% | 83387 | SINAPI | CAIXA DE PASSAGEM PVC 4X2" - FORNECIMENTO E INSTALACAO | UN | 41 | 9.21 | 11.76 | 482.16 | 0.05107%
20.6 |  |  | ELETRODUTOS E ACESSÓRIOS |  | 0 |  |  |  | ELETRODUTOS E ACESSÓRIOS |  |  |  |  | 8159.083 | 0.8641%
20.6.1 | 72935 | SINAPI | Eletroduto PVC flexivel 1", inclusive conexões | m | 1.3 | 0% | 72935 | SINAPI | ELETRODUTO DE PVC FLEXIVEL CORRUGADO DN 25MM (1") FORNECIMENTO E INSTALACAO | M | 1.3 | 9.48 | 12.1 | 15.73 | 0.001666%
20.6.2 | 72934 | SINAPI | Eletroduto PVC flexivel 3/4", inclusive conexões | m | 219.8 | 0% | 72934 | SINAPI | ELETRODUTO DE PVC FLEXIVEL CORRUGADO DN 20MM (3/4") FORNECIMENTO E INSTALACAO | M | 219.8 | 7.92 | 10.11 | 2222.178 | 0.2354%
20.6.3 | 72310 | SINAPI | Eletroduto Aço Galvanizado , Ø 1.1/2", fornecimento e instalação | m | 4 | 0% | 72310 | SINAPI | ELETRODUTO DE ACO GALVANIZADO ELETROLITICO DN 40MM (1 1/2"), TIPO SEMI-PESADO, INCLUSIVE CONEXOES - FORNECIMENTO E INSTALACAO | M | 4 | 59.41 | 75.86 | 303.44 | 0.03214%
20.6.4 | C1158 | SEINFRA | Eletrocalha lisa com tampa 50 x 25 mm, inclusive conexões | m | 90.1 | 0% | C1158 | SEINFRA | DUTO PERFURADO - ELETROCALHA CHAPA DE AÇO (50X50)mm | M | 90.1 | 48.83 | 62.35 | 5617.735 | 0.595%
21 |  |  | SISTEMA DE EXAUSTÃO MECÂNICA | [5 empty] | SISTEMA DE EXAUSTÃO MECÂNICA |  |  |  |  | 3817.03 | 0.4043%
21.1 |  | MERCADO | Coifa de Centro em Aço Inox de 1200x900x600 | un | 1 | 0% |  | MERCADO | Coifa industrial simples de exaustão tipo "ilha" 60 x 90 com descarga centrada circular ø 19,5 cm | UN | 1 | 484.44 | 618.62 | 618.62 | 0.06552%
21.2 |  | MERCADO | Duto de ligação 1000 X 0.80mm | m | 5 | 0% |  | MERCADO | Duto de ligação 1000 X 0.80mm | M | 5 | 349.69 | 446.55 | 2232.75 | 0.2365%
21.3 |  | MERCADO | Chapéu chines em aluminio | un | 1 | 0% | 9026 | ORSE | Chapéu chinês Ø 25cm para exaustão de aquecedor | un | 1 | 485.56 | 620.06 | 620.06 | 0.06567%
21.4 |  | MERCADO | Exaustor mecânico para banheiro 80m3/h com duto flexível - kit | un | 1 | 0% | 11148 | ORSE | Exaustor para banheiro, bivolt, ref.: C 80 A, da Ventokit ou similar - fornecimento e instalação | un | 1 | 270.64 | 345.6 | 345.6 | 0.0366%
22 |  |  | SISTEMA DE PROTEÇÃO CONTRA DESCARGAS ATMOSFÉRICAS (SPDA) | [5 empty] | SISTEMA DE PROTEÇÃO CONTRA DESCARGAS ATMOSFÉRICAS (SPDA) |  |  |  |  | 34509.92 | 3.655%
22.1 | 68070 | SINAPI | Pára-raios tipo Franklin em aço inox 3 pontas em haste de 3 m. x 1.1/2" tipo simples | m | 3 | 0% | 68070 | SINAPI | PARA-RAIOS TIPO FRANKLIN - CABO E SUPORTE ISOLADOR | M | 3 | 79.24 | 101.18 | 303.54 | 0.03215%
22.2 | C3478 | SEINFRA | Vergalhão CA - 25 # 10 mm2 | m | 35 | 0% | C3478 | SEINFRA | VERGALHÃO ROSCA TOTAL DE 3/8" | M | 35 | 10.08 | 12.87 | 450.45 | 0.04771%
22.3 | C0860 | SEINFRA | Conector mini-bar em bronze estanhado Tel-583 | un | 10 | 0% | C0860 | SEINFRA | CONECTOR SPLIT - BOLT P/ CABOS ATE 35MM2 | UN | 10 | 11.03 | 14.08 | 140.8 | 0.01491%
22.4 |  | MERCADO | Parafuso fenda em aço inox 4,2 x 32mm e bucha de nylon | cj | 20 | 0% | 11414 | ORSE | Parafuso fenda em aço inox 1/4" X 3/4" - fornecimento e colocação | un | 20 | 1.25 | 1.59 | 31.8 | 0.003368%
22.5 |  | MERCADO | Presilha em latão | un | 20 | 0% | 11132 | ORSE | Presilha de latão, L=20mm, para fixação de cabos de cobre, furo d=5mm, para cabos 35mm² a 50mm², ref:TEL-744 ou similar (SPDA) | un | 20 | 2.37 | 3.02 | 60.4 | 0.006397%
22.6 |  | MERCADO | Caixa de equalização de potências 200x200mm em aço com barramento, expessura 6 mm | un | 1 | 0% | 9051 | ORSE | Caixa de equalização p/aterramento 20x20x10cm de sobrepor p/11 terminais de pressão c/barramento | un | 1 | 360.72 | 460.63 | 460.63 | 0.04879%
22.7 | 73962/13 | SINAPI | Escavação de vala para aterramento | m³ | 30 | 0% | 73962/013 | SINAPI | ESCAVACAO DE VALA NAO ESCORADA EM MATERIAL 1A CATEGORIA , PROFUNDIDADE ATE 1,5 M COM ESCAVADEIRA HIDRAULICA 105 HP(CAPACIDADE DE 0,78M3), SEM ESGOTAMENTO | m³ | 30 | 5.8 | 7.4 | 222 | 0.02351%
22.8 | 68069 | SINAPI | Haste tipo coopperweld 5/8" x 2,40m. | un | 10 | 0% | 68069 | SINAPI | HASTE COPPERWELD 5/8• X 3,0M COM CONECTOR | UN | 10 | 112.25 | 143.34 | 1433.4 | 0.1518%
22.9 | 72253 | SINAPI | Cordoalha de cobre nu 35 mm2 | m | 250 | 0% | 72253 | SINAPI | CABO DE COBRE NU 35MM2 - FORNECIMENTO E INSTALACAO | M | 250 | 41.6 | 53.12 | 13280 | 1.407%
22.10 | 72254 | SINAPI | Cordoalha de cobre nu 50 mm2 | m | 200 | 0% | 72254 | SINAPI | CABO DE COBRE NU 50MM2 - FORNECIMENTO E INSTALACAO | M | 200 | 59.74 | 76.28 | 15256 | 1.616%
22.11 |  | MERCADO | Caixa de inspeção, PVC de 12", com tampa de ferro fundido,conforme detalhe no projeto | un | 5 | 0% | 4718 | ORSE | Caixa de inspeção em pvc 300mm | un | 5 | 387.82 | 495.24 | 2476.2 | 0.2623%
22.12 | 72263 | SINAPI | Conector de bronze para haste de 5/8" e cabo de 50 mm² | un | 10 | 0% | 72263 | SINAPI | TERMINAL OU CONECTOR DE PRESSAO - PARA CABO 50MM2 - FORNECIMENTO E INSTALACAO | UN | 10 | 30.91 | 39.47 | 394.7 | 0.0418%
23 |  |  | SERVIÇOS COMPLEMENTARES | [5 empty] | SERVIÇOS COMPLEMENTARES |  |  |  |  | 42560.2844 | 4.508%
23.1 |  |  | GERAIS |  | 0 |  |  |  | GERAIS |  |  |  |  | 42560.2844 | 4.508%
23.1.1 | C0864 | SEINFRA | Conjunto de mastros para bandeiras em tubo ferro galvanizado telescópico (alt= 7m (3mx2" + 4mx1 1/2") | un | 1 | 0% | C0864 | SEINFRA | CONJUNTO DE MASTRO P/ TRÊS BANDEIRAS E PEDESTAL | UN | 1 | 3728.45 | 4761.23 | 4761.23 | 0.5043%
23.1.2 | C4065 | SEINFRA | Bancada em granito cinza andorinha - espessura 2cm, conforme projeto | m² | 29.79 | 0% | C4065 | SEINFRA | GRANITO POLIDO E=2cm, CINZA, ARGAMASSA DE CIMENTO E AREIA 1:4, C/ REJUNTAMENTO | m² | 29.79 | 305.58 | 390.22 | 11624.6538 | 1.231%
23.1.3 | C4065 | SEINFRA | Prateleira, acabamentos em granito cinza andorinha - espessura 2cm, conforme projeto | m² | 30.37 | 0% | C4065 | SEINFRA | GRANITO POLIDO E=2cm, CINZA, ARGAMASSA DE CIMENTO E AREIA 1:4, C/ REJUNTAMENTO | m² | 30.37 | 305.58 | 390.22 | 11850.9814 | 1.255%
23.1.4 | C2910 | SEINFRA | Prateleiras e escaninhos em mdf | m² | 31 | 0% | C2910 | SEINFRA | PRATELEIRA DE MADEIRA DE LEI PLAINADA | m² | 31 | 140.98 | 180.03 | 5580.93 | 0.5911%
23.1.5 | C0361 | SEINFRA | Bancos de concreto | m² | 5.87 | 0% | C0361 | SEINFRA | BANCO EM ALVENARIA, TAMPO EM CONCRETO, C/ENCOSTO H=80cm (PINTADO) | M | 5.87 | 171.78 | 219.36 | 1287.6432 | 0.1364%
23.1.6 | C4065 | SEINFRA | Banco e acabamento em granito | m² | 2.4 | 0% | C4065 | SEINFRA | GRANITO POLIDO E=2cm, CINZA, ARGAMASSA DE CIMENTO E AREIA 1:4, C/ REJUNTAMENTO | m² | 2.4 | 305.58 | 390.22 | 936.528 | 0.09919%
23.1.7 | C1869 | SEINFRA | Peitoril em granito cinza, largura=17,00cm espessura variável e pingadeira | m | 59.9 | 0% | C1869 | SEINFRA | PEITORIL DE GRANITO L= 15 cm | M | 59.9 | 85.22 | 108.82 | 6518.318 | 0.6904%
24 |  |  | SERVIÇOS FINAIS | [5 empty] | SERVIÇOS FINAIS |  |  |  |  | 4035.0069 | 0.4274%
24.1 | 9537 | SINAPI | Limpeza final da obra | m² | 890.73 | 0% | 9537 | SINAPI | LIMPEZA FINAL DA OBRA | m² | 890.73 | 3.55 | 4.53 | 4035.0069 | 0.4274%
[12 empty] | Total Geral |  | 944178.4425
______________________________________________________________
Camila Késia Pecegueiro
Engenheira Civil
CREA/MG Nº240.195/D
______________________________________________________________
Fernando Almeida de Andrade
Prefeito Municipal

## Planilha1
Obra: Projeto Padrão FNDE - Tipo 2
Município: | Martins Soares – MG
Endereço: | Rua Cota Emerick, s/n, Centro
Planejamento
ITEM | DESCRIÇÃO DOS SERVIÇOS | VALOR (R$) | % ITEM | 1 | 2 | 3 | 4 | 5 | 6 | 7 | 8
1 | SERVIÇOS PRELIMINARES | 33468.9 |  | 1: 100%
33468.9
5 | SISTEMA DE VEDAÇÃO VERTICAL INTERNO E EXTERNO (PAREDES) | 10914.414 |  | 3: 20%; 4: 60%; 5: 20%
[6 empty] | 2182.8828 | 6548.6484 | 2182.8828 | 0 | 0
6 | ESQUADRIAS | 221782.3767 |  | 4: 20%; 5: 50%; 6: 30%
[7 empty] | 44356.4753 | 110891.1884 | 66534.713
7 | SISTEMAS DE COBERTURA | 11181.4625 |  | 2: 15%; 3: 65%; 4: 20%
[5 empty] | 1677.2194 | 7267.9506 | 2236.2925
9 | REVESTIMENTOS INTERNOS E EXTERNOS | 89937.3725 |  | 4: 30%; 5: 60%; 6: 10%
[6 empty] | 0 | 26981.2117 | 53962.4235 | 8993.7373
10 | SISTEMAS DE PISOS INTERNOS E EXTERNOS (PAVIMENTAÇÃO) | 81958.2642 |  | 4: 20%; 5: 15%; 6: 50%; 7: 15%
[6 empty] | 0 | 16391.6528 | 12293.7396 | 40979.1321 | 12293.7396 | 0
11 | PINTURA | 82752.9329 |  | 6: 50%; 7: 40%; 8: 10%
[9 empty] | 41376.4664 | 33101.1732 | 8275.2933
12 | INSTALAÇÃO HIDRÁULICA | 13535.43 |  |  | 5% | 5% | 20% | 30% | 30% | 10%
[5 empty] | 676.7715 | 676.7715 | 2707.086 | 4060.629 | 4060.629 | 1353.543
13 | DRENAGEM DE ÁGUAS PLUVIAIS | 3103.26 |  | 5: 20%; 6: 40%; 7: 40%
[8 empty] | 620.652 | 1241.304 | 1241.304
14 | INSTALAÇÃO SANITÁRIA | 15704.32 |  |  |  | 10% | 10% | 25% | 35% | 20%
[6 empty] | 1570.432 | 1570.432 | 3926.08 | 5496.512 | 3140.864
15 | LOUÇAS E METAIS | 60351.673 |  | 6: 20%; 7: 80%
[9 empty] | 12070.3346 | 48281.3384
16 | INSTALAÇÃO DE GÁS COMBUSTÍVEL | 5289.4882 |  | 4: 30%; 5: 30%; 7: 40%
[7 empty] | 1586.8465 | 1586.8465 |  | 2115.7953
17 | SISTEMA DE PROTEÇÃO CONTRA INCÊNDIO | 39804.7532 |  | 4: 10%; 5: 10%; 6: 50%; 7: 30%
[7 empty] | 3980.4753 | 3980.4753 | 19902.3766 | 11941.426
18 | INSTALAÇÕES ELÉTRICAS - 220V | 148700.422 |  |  | 5% | 5% | 10% | 10% | 35% | 30% | 5%
[5 empty] | 7435.0211 | 7435.0211 | 14870.0422 | 14870.0422 | 52045.1477 | 44610.1266 | 7435.0211
19 | INSTALAÇÕES DE CLIMATIZAÇÃO | 1594.24 |  | 4: 30%; 5: 20%; 8: 50%
[7 empty] | 478.272 | 318.848 |  |  | 797.12
20 | INSTALAÇÕES DE REDE ESTRUTURADA | 39176.892 |  | 7: 70%; 8: 30%
[10 empty] | 27423.8244 | 11753.0676
21 | SISTEMA DE EXAUSTÃO MECÂNICA | 3817.03 |  | 7: 30%; 8: 70%
[10 empty] | 1145.109 | 2671.921
22 | SISTEMA DE PROTEÇÃO CONTRA DESC. ATMOSFÉRICAS (SPDA) | 34509.92 |  | 2: 5%; 3: 15%; 7: 60%; 8: 20%
[5 empty] | 1725.496 | 5176.488 |  |  |  | 20705.952 | 6901.984
23 | SERVIÇOS COMPLEMENTARES | 42560.2844 |  | 1: 15%; 2: 25%; 7: 45%; 8: 15%
|  |  |  | 6384.0427 | 10640.0711 |  |  |  |  | 19152.128 | 6384.0427
24 | SERVIÇOS FINAIS | 4035.0069 |  | 7: 30%; 8: 70%
[10 empty] | 1210.5021 | 2824.5048
Valores totais |  | 944178.4425 | 100% | 39852.9427 | 22154.5791 | 24309.546 | 121707.4348 | 208693.8073 | 252700.3527 | 227716.8255 | 47042.9545
|  |  |  | 4.221% | 2.346% | 2.575% | 12.89% | 22.1% | 26.76% | 24.12% | 4.982%
|  |  |  | 39852.9427 | 62007.5217 | 86317.0678 | 208024.5026 | 416718.3098 | 669418.6625 | 897135.488 | 944178.4425
______________________________________________________________
Camila Késia Pecegueiro
Engenheira Civil
CREA/MG Nº 240.195/D
______________________________________________________________
Fernando Almeida de Andrade
Prefeito Municipal